## Especificações técinicas
Especificações técnicas produtos Hinor
Driver Hinor - HDI300
Diâmetro da Bobina (mm) | 51 mm
Diâmetro da Garganta (mm) | 25 mm
Material do Diafragma | Fenólico
Peso | 0,625 Kg
Potência RMS (com capacitor 22uF/100V) | 50 W
Potência RMS (com filtro passa alta (HPF) - 1000Hz@12dB/8ª) | 60 W
Potência RMS (com filtro passa alta (HPF) - 2000Hz@12dB/8ª) | 100 W
Programa musical ( com filtro passsa alta (HPF) - 2000 Hz 12 dB8ª) | 200 W / 120 W
RE (Resistência elétrica do enrolamento da bobina) | 5,9 Ohms
Resposta de frequência (-10dB) | 600 a 6000Hz
Sensibilidade (em corneta; 2,83 V @ 1m)³ | 106dB SPL