## Especificações técinicas
Especificações técnicas produtos Hinor
Corneta Hinor - CHC 14-50
Acabamento das arruelas | Pintado / Usinado / Envernizado
Cobertura Angular | Horizontal 45º Vertical 45º
Diâmetro da Garganta (mm) | 50 mm
Dimensões (AxLxP cm) | 17,0 x 17,0 x 13,4
Frequência de Corte (mínima) | 500 Hz
Material da Corneta | Alumínio
Peso Líquido da Corneta | 760 g
Peso Total Incluso Embalagem | 840 g
SPL (dB@W/m) | 110
Volume Ocupado pela Corneta | 1,0