## Especificações técinicas
Especificações técnicas produtos Hinor
Super Tweeter Hinor - 5HI 320
Diâmetro dos Furos de Fixação (mm) | 110
Distância entre furos (fixação) | 124mm
Frequência (Hz@-10 dB) | 3500 - 20000 Hz
Impedância (Ohms) | 8
Potência musical | 240 W
Potência RMS (com capacitor 2,2uF/100V) | 120 W
SPL (dB.W/m) | 108