## Especificações técinicas
Especificações técnicas produtos Hinor
Driver Hinor - HDT 3200
Altura do Enrolamento (mm) | 2,5
Conexão com a Corneta | Parafuso no Flange
Densidade de Fluxo no gap (T) | 2.00 T
Diâmetro da Bobina (mm) | 75
Diâmetro da Garganta (mm) | 50
Diâmetro dos Furos de Fixação (mm) | 6
Diâmetro x Altura do ímã (mm) | 200 x 24
Frequência (Hz@-10 dB) | 500 - 20000 Hz
Frequência de corte mínima recomendada (12dB/oitava) | 800
Impedância (Ohms) | 8 ohms
Material do corpo da Bobina | Kapton
Material do Fio da Bobina | Cooper Clad SV Retangular
Número de Furos de Fixação | 4
Peso do Conjunto Magnético (g) | 7.6
Peso do ímã (g) | 2.950 g
Potência programa musical | 160 W (com crossover 800 Hz/12dB/oitava) 210 W (com crossover 1200 Hz/18dB/oitava) 260 W (com crossover 2000 Hz/18dB/oitava)
Potência RMS | 80 W (com crossover 800 Hz/12dB/oitava) 105 W (com crossover 1200 Hz/18dB/oitava) 130 W (com crossover 2000 Hz/18dB/oitava)
Resistência Bobina (Ohms) | 7.0 ohms
SPL (média entre 2 e 16Khz) em corneta CHC 14-50, 2,83V@1m | 111
Volume Ocupado pelo Driver | 2,1