## Especificações técinicas
Especificações técnicas produtos Hinor
Driver Hinor - HDT 3169
Altura do Enrolamento (mm) | 2,5
Densidade de Fluxo no gap (T) | 1.75
Diâmetro da Bobina (mm) | 75
Diâmetro da Garganta (mm) | 50
Diâmetro x Altura do ímã (mm) | 169 x 20
Frequência (Hz@-10 dB) | 500 - 20000
Frequência de Corte (mínima) | 800 Hz (mínima recomendada - 12dB/oitava)
Impedância (Ohms) | 8 ohms
Material do corpo da Bobina | Kapton
Material do Fio da Bobina | Cooper Clad SV Retangular
Peso do Conjunto Magnético (g) | 4.15
Peso do ímã (g) | 1.69
Potência programa musical | 130 W (com crossover 800 Hz/12dB/oitava) 180 W (com crossover 1200 Hz/18dB/oitava) 230 W (com crossover 2000 Hz/18dB/oitava)
Potência RMS | 65 W (com crossover 800 Hz/12dB/oitava) 90 W (com crossover 1200 Hz/18dB/oitava) 115 W (com crossover 2000 Hz/18dB/oitava)
Volume Ocupado pelo Driver | 1,5
Conexão com a Corneta | Parafuso no Flange
Diâmetro dos Furos de Fixação (mm) | 6
Frequência de corte mínima recomendada (12dB/oitava) | 800
Número de Furos de Fixação | 4
Resistência Bobina (Ohms) | 7.0 ohms
SPL (média entre 2 e 16Khz) em corneta CHC 14-50, 2,83V@1m | 109