## Especificações técinicas
Especificações técnicas produtos Hinor
Driver Hinor - HDI 420
Diâmetro da Bobina (mm) | 51mm
Diâmetro da Garganta (mm) | 25mm
Impedância nominal | 8 ohms
Material do Diafragma | Fenólico
Potência RMS (com filtro passa alta (HPF) - 2000Hz@12dB/8ª) | 110W
Potência RMS com filtro HPF em 1000 Hz @ 12dB/8ª | 110W
RE (Resistência elétrica do enrolamento da bobina) | 5,9 Ohms
Resposta de frequência (-10dB) | 500 a 7.000Hz
Sensibilidade (em corneta; 2,83 V @ 1m)³ | 107,5 dB SPL