## Especificações técinicas
Especificações técnicas produtos Hinor
Alto Falante Hinor - 15 SW 3K Sub-woofer 15"
Diâmetro dos Furos de Fixação (mm) | 355
Distância entre furos (fixação) | 370mm
Dutos retangulares (AxLxP cm) | 7x42x13/1 duto
Fs (Hz) | 45,76
Impedância (Ohms) | 4
Potência musical | 3000W
Potência RMS | 1500W
Qes | 0,33
Qms | 6,42
Qts | 0,31
Resposta de frequência (-10dB) | 35 a 2.500Hz
Sensibilidade | 97,12dB SPL
Vas (L) | 61,98
Vd (L) | 0,51
Volume total da caixa | 80 litros
Xmax (mm) | 6,0