## Especificações técinicas
Especificações técnicas produtos Hinor
Alto Falante Hinor - 18 SW 3K Sub-woofer 12"
Diâmetro dos Furos de Fixação (mm) | 183
Distância entre furos (fixação) | 200mm
Dutos retangulares (AxLxP cm) | 7x46x16/1 duto
Fs (Hz) | 42,93
Impedância (Ohms) | 4
Potência musical | 3.000W
Potência RMS | 1.500W
Qes | 0,38
Qms | 6,04
Qts | 0,36
Resposta de frequência (-10dB) | 25 a 2500Hz
Sensibilidade | 99,15dB SPL
Vas (L) | 101,88
Vd (L) | 0,71
Volume total da caixa | 100 litros
Xmax (mm) | 6,0