## Especificações técinicas
Especificações técnicas produtos Hinor
Driver Hinor PRO
Diâmetro da Bobina (mm) | 100 mm
Diâmetro da Garganta (mm) | 50 mm
Frequência (Hz@-10 dB) | 500 - 6500 Hz
Impedância nominal | 8 Ohms
Material do Diafragma | Fenólico
Peso | 6,8 Kg
Potência musical | 400 W
Potência RMS (com filtro HPF - 1000Hz@12dB/8ª) | 200 W
Potência RMS (com filtro HPF - 500Hz@12dB/8ª) | 150 W
Potência RMS (com filtro HPF - 900Hz@6dB/8ª) | 150 W
RE (Resistência elétrica do enrolamento da bobina) | 6,8 Ohms
Sensibilidade | 113 dB.W/m