## Especificações técinicas
Especificações técnicas produtos Hinor
Amplificador Hinor - HI400.4D
Consumo com sinal musical | 18A
Consumo com sinal senoidal | 36A
Crossover High pass | 90Hz
Crossover Low Pass | 90Hz
Dimensões (A x L x C)mm | 60 x 140 x 200
Distorção harmônica total (THD) | <0,9%
Impedância da entrada a fio | 630 Ohms
Impedância da entrada RCA | 15k Ohms
Impedância mínima de saída | 2 Ohms nos 4 canais Stereo ou 4 Ohms nos 2 canais em bridge
Número de canais | 4 (stereo)
Peso | 0.4 Kg
Potência a 13,8V canais 2 Ohms Stereo | 4 x 100 W RMS (em cada canal stereo)
Potência a 13,8V canais 4 Ohms Bridge | 1 x 200 W RMS
Potência a 13,8V canais 4 Ohms Stereo | 4 x 60 W RMS (em cada canal stereo) ou 2 x 200 W RMS (2 canais em bridge)
Relação Sinal / Ruído | >90dB
Resposta de frequência (-3dB) canais 2 Ohms | 20Hz a 22kHz
Sensibilidade mínima entrada a fio | 1,6V
Sensibilidade mínima entrada RCA | 0,20V
Tensão de Alimentação | 9 a 15Vcc