## Especificações técinicas
Especificações técnicas produtos Hinor
Amplificador Hinor - HI400.3D
Consumo com sinal musical | 16A
Consumo com sinal senoidal | 32A
Dimensões (A x L x C)mm | 60 x 140 x 200
Impedância da entrada a fio | 630 Ohms
Impedância da entrada RCA | 24k Ohms
Impedância mínima de saída | 2 Ohms nos 2 canais stereo ou 4 Ohms no canal subwoofer
Número de canais | 3 (2 canais stereo e 1 canal subwoofer mono)
Peso | 0,4 Kg
Potência a 13,8V canais 2 Ohms Stereo | 2 x 100 W RMS
Potência a 13,8V canais 4 Ohms Bridge | 1 x 200 W RMS
Potência a 13,8V canais 4 Ohms Stereo | 2 x 60 W RMS
Relação Sinal / Ruído | >90dB
Resposta de frequência (-3dB) canais 2 Ohms | 90Hz a 24kHz
Sensibilidade mínima entrada a fio | 1,6V
Sensibilidade mínima entrada RCA | 0,250V
Tensão da alimentação | 9 a 15Vcc
THD (Taxa de Distorção Harmônica) | >0,03%