## Especificações técinicas
Especificações técnicas produtos Hinor
Amplificador Hinor - HI250.2D
Consumo com sinal musical | 10A
Consumo com sinal senoidal | 20A
Dimensões (A x L x C)mm | 60 x 140 x 200
Distorção harmônica total (THD) | <0,9%
Impedância da entrada a fio | 1k Ohms
Impedância da entrada RCA | 10k Ohms
Impedância mínima de saída | 2 Ohms
Número de canais | 2 canais stereo
Peso | 0,38 kg
Potência a 13,8V canais 2 Ohms Stereo | 125 W RMS (em cada canal stereo)
Potência a 13,8V canais 4 Ohms Stereo | 80 W RMS (em cada canal stereo)
Relação Sinal / Ruído | >90dB
Resposta de frequência (-3dB) canais 2 Ohms | 50Hz - 23kHz
Sensibilidade mínima entrada a fio | 1,6V
Sensibilidade mínima entrada RCA | 0,230V
Tensão da alimentação | 9 a 15Vcc