## Especificações técinicas
Especificações técnicas produtos Hinor
Smart Player APP Hinor
Código | 31.323
Consumo Máximo | 1A
Dimensões (A x L x C)mm | 62 x 145 x 130
Entrada para microfone | Plug P-10
Equalização Selecionável | Pré definida
Impedância (Ohms) | 1K
Peso | 550 gramas
Relação Sinal / Ruído | > 90 dB
Resposta de frequência -3 dBs | 10 Hz a 20K Hz
Sensibilidade de Saída RCA | 0-4vpp ou 0-4 volts
Sensibilidade Mínima de Entrada AUX. | 0,2V (RCA)
Tensão da alimentação | 10 a 15V
THD (Taxa de Distorção Harmônica) | <0,001%