## Especificações técinicas
Especificações técnicas produtos Hinor
Alto Falante Hinor - 15 SW 4K Sub-woofer 15"
Código | 32029
Dutos retangulares (AxLxP cm) | 7x42x14
Fs (Hz) | 48,78Hz
Impedância (Ohms) | 4
Potência musical | 4000W
Potência RMS | 2000W
Qes | 0,34
Qms | 6,09
Qts | 0,32
Resposta de frequência (-10dB) | 35-2.500Hz
Sensibilidade (dB@1W/m) | 93,80dB
Sensibilidade (em corneta; 2,83 V @ 1m)³ | 97,80dB
Vas (L) | 45,02
Vd (L) | 0,59
Xmax (mm) | 7,0