## Especificações técinicas
Especificações técnicas produtos Hinor
Alto Falante Hinor - 18 SW 4K Sub-woofer 18"
Código | 32.03
Diâmetro dos Furos de Fixação (mm) | 430
Distância entre furos (fixação) | 440mm
Dutos retangulares (AxLxP cm) | 7x46x16
Fs (Hz) | 46,45Hz
Impedância (Ohms) | 4
Potência musical | 4000W
Potência RMS | 2000W
Qes | 0,35
Qms | 5,15
Qts | 0,33
Resposta de frequência (-10dB) | 25-2.500Hz
Sensibilidade (dB@1W/m) | 95,75dB
Sensibilidade (em corneta; 2,83 V @ 1m)³ | 99,9dB
Vas (L) | 84,30
Vd (L) | 0,71
Xmax (mm) | 7,0