## Especificações técinicas
Especificações técnicas produtos Hinor
Alto Falante Hinor - 10 MG Woofer 10"
Código | 31091
Diâmetro dos Furos de Fixação (mm) | 225
Distância entre furos (fixação) | 240mm
Dutos retangulares (AxLxP cm) | 4x24x1,5
Fs (Hz) | 65,9
Impedância (Ohms) | 8
Potência musical | 800W
Potência RMS | 400W
Qes | 0,27
Qms | 3,92
Qts | 0,25
Resposta Frequência | 80 - 6.000Hz
Sensibilidade | 99dB
Vas (L) | 26,9
Volume total da caixa | 13 Litros
Xmax (mm) | 4