## Especificações técinicas
Especificações técnicas produtos Hinor
Driver Hinor - HDC 3000 PRO
Densidade de Fluxo no gap (T) | 1,7T
Diâmetro da Bobina (mm) | 100mm
Diâmetro da Garganta (mm) | 50mm
Impedância nominal | 8 Ohms
Material do Diafragma | Fenólico
Potência RMS (c/ filtro passa-alta [HPF] - 1.500 Hz@18 dB/8ª)¹ | 300W
Potência RMS (c/ filtro passa-alta [HPF] - 800 Hz@12 dB/8ª)¹ | 150W
Potência RMS (com filtro passa alta (HPF) - 1000Hz@12dB/8ª) | 200W
RE (Resistência elétrica do enrolamento da bobina) | 6,800
Sensibilidade (em corneta; 2,83 V @ 1m)³ | 113 dB SPL