## Especificações técinicas
Especificações técnicas produtos Hinor
Super Tweeter Hinor - HST 1000
Densidade de Fluxo no gap (T) | 1,8T
Diâmetro da Bobina (mm) | 46 mm
Diâmetro dos Furos de Fixação (mm) | 110
Dispersão sonora | 40x40º
Distância entre furos (fixação) | 124mm
Impedância (Ohms) | 8
Material do Diafragma | Fenólico
Potência RMS (com capacitor 2,2uF/100V) | 400W
Potência RMS (com filtro passa-alta [HPF] 8000 HZ 12 dB/8º) | 500 W
Resposta de frequência (-10dB) | 3500 à 22000 Hz
Sensibilidade | 111 dB.W/m