## Especificações técinicas
Especificações técnicas produtos Hinor
Alto Falante Hinor - 12" EVO 550 4 ohms
Diâmetro dos Furos de Fixação (mm) | 285
Distância entre furos (fixação) | 290 mm
Frequência (Hz@-10 dB) | 50 - 5000
Impedância (Ohms) | 4
Potência RMS | 550W
SPL (dB@1W/m) | 95,0
SPL (dB@2,83V/m) | 99,7