## Especificações técinicas
Especificações técnicas produtos Hinor
Active Box Aluminium 8"
Dimensões (A x L x C)mm | 75x240x330mm
Fusível | 25A
Potência Máxima | 500W
Potência RMS | 250W
Resposta Frequência | 20Hz-150 Hz
Sensibilidade | (baixa) 0.2V-5V
Sensibilidade de Entrada | 5V-20V
THD (Taxa de Distorção Harmônica) | <0,2%