## Especificações técinicas
Especificações técnicas produtos Hinor
Active Box Aluminium 5x8"
Dimensões (A x L x C)mm | 75x207x290mm
Fusível | 25A
Potência Máxima | 400W
Potência RMS | 200W
Resposta Frequência | 20Hz-150 Hz
Sensibilidade | de entrada baixa 0.2V-5V
Sensibilidade de Entrada | 5V-20V
THD (Taxa de Distorção Harmônica) | <0,2%