## Especificações técinicas
Especificações técnicas produtos Hinor
Corneta Hinor - CHC 14-50 Trinyum
Acabamento | Pintado / Usinado / Envernizado
Cobertura Angular | Horizontal 45º Vertical 45º
Diâmetro da Garganta (mm) | 50 mm
Dimensões (AxLxP cm) | 17,0 x 17,0 x 13,4
Frequência de Corte (mínima) | 500 Hz
Material da Corneta | Alumínio
Peso Líquido da Corneta | 760 g
Corneta Hinor - CHL 14-25 Trinyum
Acabamento | Pintado - usinado e envernizado
Material da Corneta | Alumínio
Peso Líquido da Corneta | 940g
Volume Ocupado pela Corneta | 1.2 l
Driver Hinor - HDC 2000
Frequência (Hz@-10 dB) | 400 - 9000 Hz
Frequência de Corte | Passa alta em 900 Hz
Potência musical | 450 W
Potência RMS (com capacitor 22uF/100V) | 75 W
Potência RMS (com crossover 1000 Hz 12 dB/8ª) | 175 W
Potência RMS (com crossover 2000 Hz 12 dB/8ª) | 225 W
Sensibilidade | 110 dB.W/m
Driver Hinor - HDC 1000
Frequência (Hz@-10 dB) | 400 - 9000 Hz
Frequência de Corte (mínima) | Passa alta em 900 Hz
Potência musical | 400 W
Potência RMS (com capacitor 22uF/100V) | 75 W
Potência RMS (com crossover 1000 Hz 12 dB/8ª) | 150 W
Potência RMS (com crossover 2000 Hz 12 dB/8ª) | 200 W
Sensibilidade | 108 dB/W/m
Driver Hinor - HDI 400
Frequência (Hz@-10 dB) | 400 - 9000 Hz
Impedância (Ohms) | 8ohms
Potência musical | 200 W
Potência RMS (com capacitor 2,2uF/100V) | 60 W
Potência RMS (com crossover 1000 Hz 12 dB/8ª) | 80 W
Potência RMS (com crossover 2000 Hz 12 dB/8ª) | 110 W
SPL (dB@W/m) | 107,5
Driver Hinor - HDT 600
Frequência (Hz@-10 dB) | 800 e 20000Hz
Impedância (Ohms) | 8 ohms
Potência RMS | 50 W (com resistor 10 R/20W + capacitor 4,7 uF/100V) 75 W (com crossover 1200Hz @ 18dB/oitava) 100 W (com crossover 2000 Hz @ 18dB/oitava)
Sensibilidade | 108db.W/m
Amplificador Hinor - H400
Crossover variável | LPF - 40 Hz @ 150 Hz / HPF - 80 Hz @ 1200 Hz
Dimensões (AxLxP cm) | 33 x 22,8 x 5,4
Frequência (Hz@-10 dB) | -3 dBs: 20 Hz @ 20.000 Hz
Fusível | 2 x 25 A
Peso | 2,8 Kg
Potência (Wrms) | 4 x 100 Wrms @ 2 ohms 2 x 200Wrms @ 4 ohms bridge
Proteção de inversão de alimentação | Sim
Reforço de Agudos (Treble Boost) | 0 dB / +6 dB / +12 dB
Reforço de graves (Bass Boost) | 0 dB / +6 dB / +12 dB
Relação Sinal / Ruído | >90 dB
Resposta de frequência -3 dBs | 20 Hz @ 20.000 Hz
Sensibilidade de Entrada | 0,15 @ 8,00 Volts
THD (Taxa de Distorção Harmônica) | <0,1%
Super Tweeter Hinor - HST 600
Diâmetro dos Furos de Fixação (mm) | 110
Distância entre furos (fixação) | 124mm
Frequência (Hz@-10 dB) | 3500 - 22000 Hz
Impedância (Ohms) | 8
Potência musical | 600 W
Potência RMS | 300 W (com crossover 8K - 12dB/oitava)
SPL (dB@W/m) | 110
Super Tweeter Hinor - 5HI 150
Frequência (Hz@-10 dB) | 4000 - 20000 Hz
Impedância (Ohms) | 8
Potência musical | 300 W
Potência RMS (com capacitor 2,2uF/100V + resistor 10r/20 W) | 150 W
Potência RMS (com capacitor 22uF/100V) | 80 W
SPL (dB.W/m) | 108
Super Tweeter Hinor - 5HI 300
Frequência (Hz@-10 dB) | 3500 - 20000 Hz
Impedância (Ohms) | 8 Ohms
Potência musical | 200 W
Potência RMS (com capacitor 2,2uF/100V) | 100W
SPL (dB.W/m) | 107
Super Tweeter Hinor - 5HI 320
Diâmetro dos Furos de Fixação (mm) | 110
Distância entre furos (fixação) | 124mm
Frequência (Hz@-10 dB) | 3500 - 20000 Hz
Impedância (Ohms) | 8
Potência musical | 240 W
Potência RMS (com capacitor 2,2uF/100V) | 120 W
SPL (dB.W/m) | 108
Driver Hinor - HDC 3000
Densidade de Fluxo no gap (T) | 1,7 T
Diâmetro da Bobina (mm) | 100 mm
Diâmetro da Garganta (mm) | 50 mm
Frequência (Hz@-10 dB) | 500 - 6.500 Hz
Impedância nominal | 8 ohms
Material do Diafragma | Fenólico
Potência RMS (com capacitor 22uF/100V) | 150 W
Potência RMS com filtro HPF em 500 Hz @ 12dB/8ª | 150 W
Potência RMS com filtro HPF em 900 Hz @ 6dB/8ª | 150 W
RE (Resistência elétrica do enrolamento da bobina) | 6,8 Ohms
Sensibilidade | 113 dB.W/m
Alto Falante Hinor - HSW 10" Carbono
Frequência (Hz@-10 dB) | 35 - 1500 Hz
Impedância (Ohms) | 4
Potência Máxima | 360 W
Potência RMS | 180 W
SPL (dB@1W/m) | 89,0
SPL (dB@2,83V/m) | 92,10
Alto Falante Hinor - HSW 12" Carbono
Frequência (Hz@-10 dB) | 25 - 2500 Hz
Impedância (Ohms) | 4
Potência Máxima | 500 W
Potência RMS | 250 W
SPL (dB@1W/m) | 86,35
SPL (dB@2,83V/m) | 89,49
Alto Falante Hinor - HSW 10" Stylo
Frequência (Hz@-10 dB) | 30 - 4000 Hz
Impedância (Ohms) | 4
Potência Máxima | 160 W
Potência RMS | 80 W
SPL (dB@1W/m) | 86,3
SPL (dB@2,83V/m) | 89,6
Alto Falante Hinor - HSW 12" Stylo
Frequência (Hz@-10 dB) | 30 - 3500
Impedância (Ohms) | 4
Potência Máxima | 200 W
Potência RMS | 100 W
SPL (dB@1W/m) | 86,1
SPL (dB@2,83V/m) | 89,8
Alarme Hinor - HA 18
Código | 71043
Módulo principal - Consumo de corrente (Vbat=12V) | Desativado 20mA - Ativado 30mA
Módulo principal - Corrente para Setas | 10A
Módulo principal - Saída Controle de Som | 300mA
Módulo principal - Saída para Levantador de Vidros | 200mA
Módulo principal - Saída Sirene | 500mA
Módulo principal - Saída Trava/Destrava | 200mA
Módulo principal - Saídas Auxiliares | 200mA
Módulo Principal - Tensão de operação | 9 a 14V
Transmissor - Alcance Típico | 30 metros
Transmissor - Consumo de Corrente | 3mA
Transmissor - Frequência de Operação | 433,92Hz
Transmissor - Modelo de Bateria | CR2016
Transmissor - Tensão de Operação | 9V
Caixa Amplificada Hinor - Box Truck Trio
Amplificador | 150 Wrms
Dimensões (AxLxP2xP1 cm) | 28 x 53 x 20 x 10
Fusível | 10 A
HIGH | Super Tweeter
LOW | Subwoofer 10"
MID | Subwoofer 10"
Peso | 8,1 Kg
Potência musical | 300 W
Resposta Frequência | 50 Hz a 20000 Hz
Tensão de Alimentação | 22,0V a 30,0V
Alto Falante Hinor - 6x9 City
Impedância (Ohms) | 4
Potência Máxima (par) | 400 W
Potência RMS | 200 W
Resposta Frequência | 40 - 20.000 Hz
Alto Falante Hinor - City 4"
Impedância (Ohms) | 4
Potência Máxima (par) | 160 W
Potência RMS (par) | 80 Watts (com capacitor 220uF/63V)
Resposta Frequência | 80 - 20.000 Hz
Alto Falante Hinor - City 4x6"
Impedância (Ohms) | 4
Potência Máxima (par) | 160 W
Potência RMS (par) | 80 Watts (com capacitor 220uF/63V)
Resposta Frequência | 80 - 20.000 Hz
Alto Falante Hinor - City 5 1/2" Power
Impedância (Ohms) | 4
Peso | 650 g
Potência Máxima (par) | 200 W
Potência RMS | 100 W RMS (par)
Resposta Frequência | 50 a 20.000 Hz
Alto Falante Hinor - City 5 1/2" Power
Impedância (Ohms) | 4
Peso | 1,1 kg
Potência Máxima (par) | 320 W
Potência RMS | 160 W RMS (par)
Resposta Frequência | 50 a 20.000 Hz
Alto Falante Hinor - City 6"
Diâmetro dos Furos de Fixação (mm) | 145
Distância entre furos (fixação) | 157 mm
Impedância (Ohms) | 4
Peso | 750 g
Potência Máxima (par) | 200 W
Potência RMS (par) | 100 W RMS
Resposta Frequência | 50 a 20.000 Hz
Alto Falante Hinor - City 6" Power
Impedância (Ohms) | 4
Peso | 1,0 Kg
Potência RMS | 160 W RMS (par)
Resposta Frequência | 50 a 20.000 Hz
Caixa Amplificada Hinor - Box Truck Sub
Dimensões (AxLxP cm) | 32 x 34 x 21
Fusível | 10A
LOW | Subwoofer 10"
Peso | 6,4 Kg
Potência musical | 300 W
Potência RMS | 150 W
Resposta de frequência do sub | 45 - 70 Hz
Saídas de alto-falantes | 50 - 20.000 Hz
Tensão de Alimentação | 22 - 30V
Alto Falante Hinor - 15" EVO 550W
Frequência (Hz@-10 dB) | 50 - 5000
Impedância (Ohms) | 4
Potência RMS | 550 W
SPL (dB@1W/m) | 95,23
SPL (dB@2,83V/m) | 99,50
Driver Hinor - HDT 1000
Altura do enrolamento da bobina | 2,5 mm
Comprimento do fio da bobina | 2,6 m
Densidade de Fluxo no gap (T) | 1,6 T
Diâmetro da Bobina (mm) | 45 mm
Diâmetro da Garganta (mm) | 25 mm
Diâmetro x Altura do ímã (mm) | 102 x 14 mm
Impedância nominal | 8 ohms
Material do Diafragma | Titânio
Material do Fio da Bobina | CCAW
Material do Imã | Ferrite de Bário
Peso do Conjunto Magnético (g) | 1.100 g
Peso do ímã (g) | 400 g
Peso liquido do driver | 1.300 g
Potência musical | 120W Programa Musical (c/ crossover - 1.500 Hz@12 dB/8ª) 160W Programa Musical (c/ crossover - 2.000 Hz@12 dB/8ª)
Potência RMS | 60W RMS (c/ crossover - 1.500 Hz@12 dB/8ª) 80W RMS (c/ crossover - 2.000 Hz@12 dB/8ª)
RE (Resistência elétrica do enrolamento da bobina) | 5,5W
Resposta Frequência | 590 a 20.000 Hz
Sensibilidade (em corneta; 2,83 V @ 1m)³ | 109 dB SPL
Volume Ocupado pelo Driver | 0,54 l
Driver Hinor - HD 600
Acabamento das arruelas | Galvanoplastia
Altura do Enrolamento (mm) | 3,0 mm
Comprimento do fio da bobina | 5,5 m
Densidade de Fluxo no gap (T) | 1,15 T
Diâmetro da Bobina (mm) | 51 mm
Diâmetro da Garganta (mm) | 25 mm
Diâmetro x Altura do ímã (mm) | 102 x 56 x 14
Frequência (Hz@-10 dB) | 500 a 7.000 Hz
Impedância nominal | 8 Ohms
Material da tampa traseira | Alumínio
Material do corpo da Bobina | PISV
Material do Diafragma | Fenólico
Material do Fio da Bobina | Cobre
Material do Imã | Ferrite de Bário
Peso | 1.200 g
Peso do Conjunto Magnético (g) | 890
Peso do ímã (g) | 400
Potência RMS (com capacitor 22uF/100V) | 75W
Potência RMS (com crossover 1000 Hz 12 dB/8ª) | 100 W
Potência RMS (com filtro passa alta (HPF) - 1000Hz@12dB/8ª) | 100W
Potência RMS (com filtro passa alta (HPF) - 2000Hz@12dB/8ª) | 125W
Potência RMS (com filtro passa alta (HPF) - 500Hz@12dB/8ª) | 75W
RE (Resistência elétrica do enrolamento da bobina) | 5,90 Ohms
Sensibilidade (em corneta; 2,83 V @ 1m)³ | 108 dB SPL
Volume Ocupado pelo Driver | 0,5l
Caixa Amplificada Hinor - Box Trio 1000
Dimensões (AxLxP2xP1 cm) | 33x51x37x19
Fusível | 15A
HIGH | Super Tweeter
LOW | Subwoofer 12
MID | Driver
Peso | 9,4 Kg
Potência musical | 400 W
Potência RMS | 100 W
Resposta Frequência | 50 - 20000 Hz
Tensão de Alimentação | 10 - 16V
Alto Falante Hinor - 15" Evo 1100 8 ohms
Caixa recomendada | Vented box
Dimensões amplificador (AxLxP cm) | 49,0 x 40,0 x 43,5
Dimensões da caixa (AxLxP cm) | 49,0 x 40,0 x 43,5
Impedância de Entrada | 8 ohms
Potência Máxima (par) | 1100 W
Resposta Frequência | 40 - 4500
Sensibilidade de Entrada | 97,85
SPL (dB.W/m) | 99,65
Volume total da caixa | 85 litros
Caixa Amplificada Hinor - Box Trio 2000
Dimensões (AxLxP2xP1 cm) | 41x85x40x19
Fusível | 20A
HIGH | Super Tweeter
LOW | 2x Subwoofer 12
MID | Driver
Peso | 20,6 Kg
Potência musical | 600 W
Potência RMS | 200 W
Resposta Frequência | 50 - 20000 Hz
Tensão de Alimentação | 10 - 16V
Alto Falante Hinor - 15" Evo 1100 4 ohms
Caixa recomendada | Vented box
Dimensões da caixa (AxLxP cm) | 49,0 x 40,0 x 43,5
Dutos retangulares (AxLxP cm) | 7,0 x 40,0 x 7,0 / 1 duto
Impedância (Ohms) | 4
Potência RMS | 1100 W
Resposta Frequência | 40 - 4500
SPL (dB@1W/m) | 97,95
Volume total da caixa | 85 Litros
Kit Universal Car Hinor
Impedância (Ohms) | 4
Potência Máxima (par) | 200 W
Potência RMS (par) | 100 W
Caixa Amplificada Hinor - Box Trio 1500
Amplificador | 150 Wrms
Dimensões (AxLxP2xP1 cm) | 33 x 83 x 37 x 19
Fusível | 15 A
HIGH | Super Tweeter
LOW | 2x Subwoofer 12"
MID | Driver
Peso | 13,2 Kg
Potência musical | 500 W
Potência RMS | 150 W
Resposta Frequência | 50 Hz a 20000 Hz
Tensão de Alimentação | 10,0V a 16,0V
Alto Falante Hinor - 12" EVO 550 8 ohms
Diâmetro dos Furos de Fixação (mm) | 285
Distância entre furos (fixação) | 290 mm
Frequência (Hz@-10 dB) | 50 - 5000
Impedância (Ohms) | 4
Potência RMS | 550W
SPL (dB@1W/m) | 95,0
SPL (dB@2,83V/m) | 99,7
Caixa Amplificada Hinor - Active Box Pickup
Alto-Falante | 8" (2W + 2W)
Consumo em stand by | 33mA (caixa desligada)
Dimensões (AxLxP2xP1 cm) | 40,6 x 39,0 x 17,0 x 6,0
Fusível | 5A
Impedância de Entrada | RCA - 10K Ohms / ALTA - 680 Ohms
Peso | 7,1 Kg
Potência RMS | 120 W
Resposta Frequência | 40 Hz a 140 Hz
Sensibilidade de Entrada | RCA - 0,1V a 10V / ALTA - 1,5V a 20V
Tensão de Alimentação | 10,0V a 16,0V
Caixa Amplificada Hinor - Active Box S10 - até modelo 2011
Alto-Falante | 8" (2W + 2W)
Consumo em stand by | 33mA (caixa desligada)
Dimensões amplificador (AxLxP cm) | 7,5 x 14,5 x 13
Dimensões da caixa (AxLxP cm) | 24,5 x 69 x 18
Fusível | 5A
Impedância de Entrada | RCA - 10K Ohms / ALTA - 680 Ohms
Peso do amplificador | 0,5 Kg
Potência RMS | 120 W
Resposta Frequência | 40 Hz a 140 Hz
Sensibilidade de Entrada | RCA - 0,1V a 10V / ALTA - 1,5V a 20V
Tensão de Alimentação | 10,0V a 16,0V
Caixa Amplificada Hinor - Active Box Compact
Alto-Falante | 8" (2W + 2W)
Consumo em stand by | 33mA (caixa desligada)
Dimensões (AxLxP2xP1 cm) | 27 x 35 x 22 x 15cm
Fusível | 5A
Impedância de Entrada | RCA - 10K Ohms / ALTA - 680 Ohms
Peso | 4,5 Kg
Potência RMS | 120 W
Resposta Frequência | 40 Hz a 140 Hz
Sensibilidade de Entrada | RCA - 0,1V a 10V / ALTA - 1,5V a 20V
Tensão de Alimentação | 10,0V a 16,0V
Alto Falante Hinor - 12" EVO 1100
Frequência (Hz@-10 dB) | 50 - 5000
Impedância (Ohms) | 4
Potência RMS | 1100 W
SPL (dB@1W/m) | 96,93
SPL (dB@2,83V/m) | 101,50
Alto Falante Hinor - 12" EVO 1100 (8 ohms)
Frequência (Hz@-10 dB) | 50 - 5000 Hz
Impedância (Ohms) | 8
Potência RMS | 1100 W
SPL (dB@1W/m) | 95,64
SPL (dB@2,83V/m) | 97,64
Caixa Amplificada Hinor - Active Box Caminhonete
Alto-Falante | 8" (2W + 2W)
Consumo em stand by | 33mA (caixa desligada)
Dimensões (AxLxP2xP1 cm) | 26 x 23 x 11,5
Dimensões amplificador (AxLxP cm) | 7,5 x 14,5 x 13
Fusível | 5A
Impedância de Entrada | RCA - 10K Ohms / ALTA - 680 Ohms
Peso | 3,7 Kg
Peso do amplificador | 0,5 Kg
Potência RMS | 120 W
Resposta Frequência | 40 Hz a 140 Hz
Sensibilidade de Entrada | RCA - 0,1V a 10V / ALTA - 1,5V a 20V
Tensão de Alimentação | 10,0V a 16,0V
Caixa Amplificada Hinor - Active Box Hilux Cabine Dupla
Alto-Falante | 8" (2W + 2W)
Consumo em stand by | 33mA (caixa desligada)
Dimensões (AxLxP cm) | 14,5 x 25,6 x 35
Dimensões amplificador (AxLxP cm) | 7,5 x 14,5 x 13
Fusível | 5A
Impedância de Entrada | RCA - 10K Ohms / ALTA - 680 Ohms
Peso do amplificador | 0,5 Kg
Potência RMS | 120 W
Resposta Frequência | 40 Hz a 140 Hz
Sensibilidade de Entrada | RCA - 0,1V a 10V / ALTA - 1,5V a 20V
Tensão de Alimentação | 10,0V a 16,0V
Driver Hinor - HDI300
Diâmetro da Bobina (mm) | 51 mm
Diâmetro da Garganta (mm) | 25 mm
Material do Diafragma | Fenólico
Peso | 0,625 Kg
Potência RMS (com capacitor 22uF/100V) | 50 W
Potência RMS (com filtro passa alta (HPF) - 1000Hz@12dB/8ª) | 60 W
Potência RMS (com filtro passa alta (HPF) - 2000Hz@12dB/8ª) | 100 W
Programa musical ( com filtro passsa alta (HPF) - 2000 Hz 12 dB8ª) | 200 W / 120 W
RE (Resistência elétrica do enrolamento da bobina) | 5,9 Ohms
Resposta de frequência (-10dB) | 600 a 6000Hz
Sensibilidade (em corneta; 2,83 V @ 1m)³ | 106dB SPL
Caixa Amplificada Hinor - Active Box Slim
Alto-Falante | 8" (2W + 2W)
Consumo em stand by | 33mA (caixa desligada)
Dimensões (AxLxP2xP1 cm) | 37 x 40 x 18 x 5
Fusível | 5A
Impedância de Entrada | RCA - 10K Ohms / ALTA - 680 Ohms
Peso | 7,7 Kg
Potência RMS | 120 W
Resposta Frequência | 40 Hz a 140 Hz
Sensibilidade de Entrada | RCA - 0,1V a 10V / ALTA - 1,5V a 20V
Tensão de Alimentação | 10,0V a 16,0V
Caixa Amplificada Hinor - Box Trio 1500 LED
Dimensões (AxLxP2xP1 cm) | 33x83x37x19
Fusível | 15A
HIGH | Super Tweeter
LOW | 2x subwoofer 12
MID | Driver
Peso | 13,2 Kg
Potência musical | 500 W
Potência RMS | 150 W
Resposta Frequência | 50 - 20000 Hz
Tensão de Alimentação | 10 - 16V
Alto Falante Hinor - 10 HPM
Caixas Seladas | 15 litros
Caixas Vented | 30 litros
Impedância (Ohms) | 8
Potência Máxima | 300 W
Potência RMS | 150 W
SPL (dB@W/m) | 95,37
F3 (Hz) | 74
Fpico (Hz) | 100
Dutos | 2 dutos 3
Alto Falante Hinor - 12 HPM
Impedância (Ohms) | 8
Potência RMS | 200 W
SPL (dB@W/m) | 93,2
Alto Falante Hinor - 12 Kong 3.0 - Série Limitada
Impedância (Ohms) | 4
Potência RMS | 300 W
SPL (dB@W/m) | 89,02
Driver Hinor - HDT 500
Impedância (Ohms) | 8
Potência Máxima | 150 W
Potência RMS | 75W (com crossover 2000 Hz/18 dB/oitava)
SPL (dB@W/m) | 108
Driver Hinor - HMH 200
Impedância (Ohms) | 8
Potência Máxima | 150 W
Potência RMS | 40 W com crossover 2000 Hz/12 dB/oitava 75W com crossover 4000 Hz/12 dB/oitava
SPL (dB@W/m) | 109
Super Tweeter Hinor - HTD 240
Impedância (Ohms) | 8
Potência Máxima | 120 W
Potência RMS | 60 W (com capacitor 2,2uF/100V
SPL (dB@W/m) | 91
Alto Falante Hinor - 6985
Impedância (Ohms) | 4
Potência Máxima (par) | 340 W
Potência RMS (par) | 170 W
SPL (dB@2,83V/m) | 94,00
Alto Falante Hinor - 6" Telado
Impedância (Ohms) | 4
Potência Máxima (par) | 280W
Potência RMS (par) | 140W
Alto Falante Hinor - 6"
Impedância (Ohms) | 4
Potência Máxima (par) | 280 W
Potência RMS (par) | 140 W
Alto Falante Hinor - 69 HTS HEXA
Impedância (Ohms) | 4
Potência RMS | 100 W
Potência RMS (par) | 200 W
SPL (dB@2,83V/m) | 95,00
Alto Falante Hinor - Kit 2 vias IN 6"
Impedância (Ohms) | 4 Ohms (Mid-Bass) - 8 Ohms (Neo Multidirecional)
Potência Máxima (par) | 400 W
Potência RMS (par) | 200 W
SPL (dB@W/m) | 90,00 (Mid-Bass) - 94,00 (Neo Multidirecional)
Frequência de corte do crossover | 5KHz - 12dB/8ª
Material do cone do midbass | Polipropileno
Material do cone do tweeter | Neo com Domo de Seda
Outros destaques do modelo | Eficiência de 94 dB/W/m
Resposta de frequência do conjunto | 50Hz - 20KHz
Tipo de Crossover | 1 Via
Alto Falante Hinor - 5" e 5" 1/2 Coaxial
Impedância (Ohms) | 4
Potência Máxima (par) | 200 W
Potência RMS (par) | 100 W (com capacitor 220uF/63V)
Alto Falante Hinor - 69 Black
Impedância (Ohms) | 4
Potência Máxima (par) | 200 W
Potência RMS (par) | 100W
Alto Falante Hinor - 6" Coaxial
Impedância (Ohms) | 4
Potência Máxima (par) | 200 W
Potência RMS (par) | 100 W (com capacitor 220uF/63V)
Alto Falante Hinor - 5" e 5" 1/2
Impedância (Ohms) | 4
Potência Máxima (par) | 280 W
Potência RMS (par) | 140 W
Alto Falante Hinor - 12 Batstaka MB
Impedância (Ohms) | 8
Potência Máxima | 1200 W
Potência RMS | 600 W
SPL (dB@W/m) | 97,00
Mini Tweeter Hinor - HTN 400 (PAR)
Impedância (Ohms) | 8
Peso | 0,3kg
Potência RMS | 50 W
SPL (dB@W/m) | 91,00
Caixa Amplificada Hinor - Class 8
Frequência de Corte (mínima) | 20-2600
Impedância (Ohms) | 2
Potência Máxima | 240 W
Potência RMS | 120 W
SPL (dB@W/m) | 92
Alto Falante Hinor - 6"
Impedância (Ohms) | 4
Potência Máxima (par) | 280 W
Potência RMS (par) | 140 W
Alto Falante Hinor - 4x6 Coaxial
Impedância (Ohms) | 4
Potência Máxima (par) | 160 W
Potência RMS (par) | 80 W (com capacitor 220uF/63V)
Alto Falante Hinor - 4" Coaxial
Impedância (Ohms) | 4
Potência Máxima (par) | 160 W
Potência RMS (par) | 80 W (com capacitor 220uF/63V)
Alto Falante Hinor - 5" e 5" 1/2
Impedância (Ohms) | 4
Potência Máxima (par) | 280 W
Potência RMS (par) | 140 W
Alto Falante Hinor - 12 Batstaka MB
Potência (Wrms) | 600
SPL (dB@1W/m) | 93,00
SPL (dB@2,83V/m) | 97,00
Z (Ohms) | 4
Alto Falante Hinor - 15 Batstaka MB
Impedância (Ohms) | 8
Potência Máxima | 1200 W
Potência RMS | 600 W
SPL (dB@1W/m) | 100,00
Alto Falante Hinor - 4" Coaxial Star (PAR)
Impedância (Ohms) | 89
Potência RMS | 80W
SPL (dB@W/m) | 4
Alto Falante Hinor - 4x6 Coaxial Star (PAR)
Impedância (Ohms) | 4
Potência RMS | 80W
SPL (dB@W/m) | 85
Alto Falante Hinor - 5 1/2" Coaxial Star (PAR)
Impedância (Ohms) | 4
Potência RMS | 100W
SPL (dB@W/m) | 94
Alto Falante Hinor - 6" Coaxial Star (PAR)
Impedância (Ohms) | 4
Potência RMS | 100 W
SPL (dB@W/m) | 90
Alto Falante Hinor - 5" 1/2 Triaxial Star
Impedância (Ohms) | 4
Potência RMS | 100 W
Potência RMS (par) | 200 W
SPL (dB@W/m) | 95
Alto Falante Hinor - 6" Triaxial Star
Impedância (Ohms) | 4
Potência RMS | 100 W
Potência RMS (par) | 200 W
SPL (dB@W/m) | 94
Caixa Passiva Hinor - Blast 8
Impedância (Ohms) | 4 + 4
Potência RMS | 75 W + 75 W
SPL (dB@W/m) | 92
Alto Falante Hinor - 12 Batstaka MB 6K
Potência (Wrms) | 3000
Potência Máxima | 6000
SPL (dB@1W/m) | 91,48
SPL (dB@2,83V/m) | 100,8
Z (Ohms) | 1
Corneta Hinor - CHM 17-25 Preta
Frequência de Corte (mínima) | 2000 Hz (HMH200)
Corneta Hinor - CHC 14-50
Acabamento das arruelas | Pintado / Usinado / Envernizado
Cobertura Angular | Horizontal 45º Vertical 45º
Diâmetro da Garganta (mm) | 50 mm
Dimensões (AxLxP cm) | 17,0 x 17,0 x 13,4
Frequência de Corte (mínima) | 500 Hz
Material da Corneta | Alumínio
Peso Líquido da Corneta | 760 g
Peso Total Incluso Embalagem | 840 g
SPL (dB@W/m) | 110
Volume Ocupado pela Corneta | 1,0
Alto Falante Hinor - 10 HPF TE
Impedância (Ohms) | 4
Potência RMS | 150W
SPL (dB@W/m) | 96,2
Caixa Amplificada Hinor - Active Box
Alto-Falante | 12
Amplificador | Híbrido 150 Wrms
Dimensões (AxLxP2xP1 cm) | 42x51x42x20cm
Fusível | 20 A
Impedância (Ohms) | 12
Peso | 21Kg
Potência Máxima | 500 W
Resposta Frequência | 40 Hz a 140 Hz (ajustável)
Sensibilidade de Entrada | RCA - 0,1V a 10V / ALTA - 1,5V a 10V
Tensão de Alimentação | 10,0V a 16,0V
Caixa Amplificada Hinor - Caixa Box Trio 3000
Amplificador | 200W RMS
Dimensões (AxLxP2xP1 cm) | 41 x 85 x 40 x 19
Fusível | 20 A
Impedância de Entrada | RCA - 10K Ohms / alta - 15K Ohms
Peso | 30 Kg
Potência Máxima | 400 W
Resposta Frequência | 50 Hz a 20000 Hz
Sensibilidade de Entrada | RCA - 0,1V a 10V / alta - 1,5V a 20V
Tensão de Alimentação | 10 - 16V
Caixa Amplificada Hinor - Active Box S10
Dimensões (AxLxP cm) | 24,5 x 69 x 18
Frequência (Hz@-10 dB) | 40 Hz a 140 Hz
Fusível | 5A
Impedância (Ohms) | 8
Impedância de Entrada | RCA - 10K? / Alta - 680
Peso | 7,2 Kg
Potência Máxima | 160 W
Sensibilidade de Entrada | RCA - 0,1
Tensão de Alimentação | 10,0V a 16,0V
Potência RMS (ABNT 10303) | 80 W
Caixa Amplificada Hinor - Active Box Hilux
Alto-Falante | 8
Dimensões (AxLxP cm) | 14,5 x 25,6 x 35
Frequência (Hz@-10 dB) | 40 Hz a 140 Hz
Fusível | 5A
Impedância (Ohms) | 8
Impedância de Entrada | RCA - 10K? / Alta - 680?
Peso | 3,85 Kg (caixa acústica) , 0,75 Kg (amplificador)
Potência Máxima | 160 W
Potência RMS (ABNT 10303) | 80 W
Sensibilidade de Entrada | RCA - 0,1V a 10V / ALTA - 1,5V a 20V
Tensão de Alimentação | 10,0V a 16,0V
Caixa Amplificada Hinor - Caixa Box Trio 2000
Amplificador | 150 Wms
Dimensões (AxLxP cm) | 41x85x40x19cm
Fusível | 20 A
Peso | 20,5 kg
Potência Máxima | 300 W
Resposta Frequência | 50 Hz e 20000 Hz
Tensão de Alimentação | 10,0V a 16,0V
Alto Falante Hinor - 5 1/2"
Impedância (Ohms) | 4 ohms
Potência Máxima (par) | 280W
Potência RMS (par) | 140W
Alto Falante Hinor - 6"
Impedância (Ohms) | 4
Potência Máxima (par) | 280 W
Potência RMS (par) | 140 W
Alto Falante Hinor - 6x9
Impedância (Ohms) | 4
Potência Máxima (par) | 400 W
Potência RMS (par) | 200 W
Resposta Frequência | 40 - 20.000 Hz
Alto Falante Hinor - 6x9 CR (PAR)
Impedância (Ohms) | 4
Potência Máxima (par) | 480 W
Potência RMS (par) | 240W
SPL (dB@2,83V/m) | 96,00
Alto Falante Hinor - City 6
Impedância (Ohms) | Impedância (Ohms)
Potência Máxima (par) | 280 W (PAR) - Alto Falante 280 W (PAR) Tweeter
Potência RMS (par) | 140 W (PAR) - Alto-Falante 140 W (PAR) - Tweeter
Resposta Frequência | 60 - 5000 Hz- Auto Falante (PAR) 5000- 20000 Hz Tweeter
Sensibilidade | 94 dB/W/m Tweeter
Caixa Amplificada Hinor - Active Box L200, Frontier, Amarok, S10 2012 e Ranger 2012/2013
Alto-Falante | 8
Dimensões amplificador (AxLxP cm) | 7,5 x 14,5 x 13
Fusível | 5A
Impedância de Entrada | RCA - 10K? / alta - 680?
Peso da caixa | 3,7 Kg
Peso do amplificador | 0,5 Kg
Potência Máxima | 240 W
Potência RMS | 120 W
Resposta Frequência | 40 - 140Hz
Sensibilidade de Entrada | RCA - 0,1V a 10V / alta - 1,5V a 20V
Tensão de Alimentação | 10 a 16V
Alto Falante Hinor - 10 HPL 300
Impedância (Ohms) | 8
Potência Máxima | 300 W
SPL (dB@1W/m) | 92,37
SPL (dB@2,83V/m) | 98,69
Alto Falante Hinor - 12 HPL 400
Impedância (Ohms) | 8
Potência Máxima | 400 W
SPL (dB@1W/m) | 92,24
SPL (dB@2,83V/m) | 99,77
Alto Falante Hinor - 15 HPL 500
Impedância (Ohms) | 8
Potência Máxima | 500 W
SPL (dB@1W/m) | 93,13
SPL (dB@2,83V/m) | 93,45
Alto Falante Hinor - HSW10 Stylo
Impedância (Ohms) | 4
Potência Máxima | 160
SPL (dB@1W/m) | 87,1
SPL (dB@2,83V/m) | 90,7
Alto Falante Hinor - HSW10 Carbono
Impedância (Ohms) | 4
Potência Máxima | 300 W
Potência RMS | 150 W
SPL (dB@W/m) | 89,90
Alto Falante Hinor - HSW8 Stylo
Impedância (Ohms) | 4
Potência Máxima | 120
SPL (dB@1W/m) | 86,3
SPL (dB@2,83V/m) | 90,0
Super Tweeter Hinor - 5HI300
Frequência (Hz@-10 dB) | 3500 - 20000 Hz
Impedância (Ohms) | 8 Ohms
Potência musical | 200 W
Potência RMS | 100 W (com capacitor 2,2uF/100V)
SPL (dB@W/m) | 107
Super Tweeter Hinor - 5HI320
Frequência (Hz@-10 dB) | 3500 - 20000 Hz
Impedância (Ohms) | 8
Potência musical | 240 W
Potência RMS | 120 W (com capacitor 2,2uF/100V)
SPL (dB@W/m) | 108
Kit 2 vias 6" Hinor
Impedância (Ohms) | 4 (Ohms) - Alto Falante 8 (Ohms) Tweeter
Potência Máxima (par) | 400 W - Alto Falante 400 W - Tweeter
Potência RMS (par) | 200 W - Alto Falante 200 W - Tweeter com crossover ( que acompanha o produto)
Sensibilidade | 94 dB.W/m - Tweeter
SPL (dB.W/m) | 90
Alto Falante Hinor - Kit 2 vias 6"
Impedância (Ohms) | 4 (Ohms) - Alto Falante 8 (Ohms) Tweeter
Potência Máxima (par) | 400 W - Alto Falante 400 W - Tweeter
Potência RMS (par) | 200 W - Alto Falante 200 W - Tweeter com crossover ( que acompanha o produto)
Sensibilidade | 94 dB.W/m - Tweeter
SPL (dB.W/m) | 90
Alto Falante Hinor - 12 Cruzader
Potência Máxima | 800
Potência RMS | 400
SPL (dB@1W/m) | 88,92
SPL (dB@2,83V/m) | 91,30
Alto Falante Hinor - 12 Batstaka MB 3K2
Potência (Wrms) | 1600
Potência Máxima | 3200
SPL (dB@1W/m) | 92,30
SPL (dB@2,83V/m) | 93,47
Z (Ohms) | 8
Alto Falante Hinor - 12 Batstaka MB 3K2
Potência (Wrms) | 1600
Potência Máxima | 3200
SPL (dB@1W/m) | 93,41
SPL (dB@2,83V/m) | 97,43
Z (Ohms) | 4
Kit Universal Car Hinor
Impedância (Ohms) | 4
Peso do 6" | 0,70 Kg (par)
Peso do 6x9 | 1.40 Kg (par)
Potência RMS | 6x9 City - 200 W RMS (par) / 6" City - 140 W RMS
Caixa Amplificada Hinor - Box Trio 1000
Dimensões (AxLxP cm) | 41 x 50 x 40 x 19
Frequência (Hz@-10 dB) | 50 Hz a 20000 Hz
Fusível | 20 A
HIGH | Super Tweeter
LOW | 1 Subwoofer 12
MID | Driver
Peso | 14,1 Kg
Potência musical | 300 W
Potência RMS | 150 W
Tensão de Alimentação | 10,0V a 16,0V
Alarme Hinor - Autogard
Módulo principal - Consumo de corrente (Vbat=12V) | Desativado 20mA - Ativado 30mA
Módulo principal - Corrente para Setas | 10A
Módulo principal - Saída Controle de Som | 300mA
Módulo principal - Saída para Levantador de Vidros | 200mA
Módulo principal - Saída Sirene | 500mA
Módulo principal - Saída Trava/Destrava | 200mA
Módulo principal - Saídas Auxiliares | 200mA
Módulo Principal - Tensão de operação | 9 a 14 V
Transmissor - Alcance Típico | 20 m
Transmissor - Consumo de Corrente | 3mA
Transmissor - Frequência de Operação | 433,92Hz
Transmissor - Modelo de Bateria | CR2032
Transmissor - Tensão de Operação | 3V
Alto Falante Hinor - 12" Line
Dutos retangulares (AxLxP cm) | 11 x 29 x 15 / a duto
Filtro subsônico | 100 Hz ou mais
Frequência (Hz@-10 dB) | 60 - 5000 Hz
Impedância (Ohms) | 8 ohms
Potência Máxima | 1.200 W
Potência RMS | 600 W
SPL (dB@W/m) | 94
Volume total da caixa | 40 litros
Alto Falante Hinor - 12" Line 600
Potência (Wrms) | 900
Potência Máxima | 1800
SPL (dB@1W/m) | 94,99
SPL (dB@2,83V/m) | 95,95
Z (Ohms) | 8
Alto Falante Hinor - 15" Line
Dutos retangulares (AxLxP cm) | 7 x 42 x 12 / 1 duto
Filtro subsônico | 50 Hz ou mais
Frequência (Hz@-10 dB) | 35 - 2500 Hz
Impedância (Ohms) | 4 ohms
Potência Máxima | 5.000 W
Potência RMS | 2.500 W
SPL (dB@W/m) | 93,30
Volume total da caixa | 80 litros
Alto Falante Hinor - 18" Line
Dutos retangulares (AxLxP cm) | 7 x 45 x 16 / 1 duto
Filtro subsônico | 50 Hz ou mais
Frequência (Hz@-10 dB) | 25 - 2500 Hz
Impedância (Ohms) | 4 ohms
Potência Máxima | 5.000 W
Potência RMS | 2.500 W
SPL (dB.W/m) | 95,30
Volume total da caixa | 100 litros
Alto Falante Hinor - 8" Line
Caixas Seladas | 6 litros
Caixas Vented | 10 litros
Dutos Cilíndricos | 1 duto 3
Dutos retangulares (AxLxP cm) | 2,5 x 22 x 5 / 1 duto
Filtro subsônico | 100 Hz ou mais
Frequência (Hz@-10 dB) | 80 - 8000 Hz
Impedância (Ohms) | 8 ohms
Potência Máxima | 200 W
Potência RMS | 100 W
SPL (dB@W/m) | 94,93
Alto Falante Hinor - 12" Batstaka EVO
Potência (Wrms) | 2500
Potência Máxima | 5000
SPL (dB@1W/m) | 93,04
SPL (dB@2,83V/m) | 96,95
Z (Ohms) | 4
Alto Falante Hinor - 10 HPL 300
Caixas Seladas | 15 litros
Caixas Vented | 25 litros
Dutos Cilíndricos | 2 dutos 3
Dutos retangulares (AxLxP cm) | 4 x 32 x 10 / 1 duto
Frequência (Hz@-10 dB) | 50 - 7000 Hz
Impedância (Ohms) | 4 ohms
Potência Máxima | 300 W
Potência RMS | 150 W
SPL (dB.W/m) | 95,02
Alto Falante Hinor - 10" HP
Frequência (Hz@-10 dB) | 60 - 6000 Hz
Potência Máxima | 150 W
Potência RMS | 75 W
SPL (dB@W/m) | 95,37
Alto Falante Hinor - 12 HPL 400
Dutos retangulares (AxLxP cm) | 4 x 32 x 10 / 1 duto
Frequência (Hz@-10 dB) | 50 - 4000 Hz
Impedância (Ohms) | 4 ohms
Potência Máxima | 400 W
Potência RMS | 200 W
SPL (dB.W/m) | 93,93
Alto Falante Hinor - 12" HP
Frequência (Hz@-10 dB) | 60 - 5000 Hz
Impedância (Ohms) | 4 ohms
Potência Máxima | 200 W
Potência RMS | 100 W
SPL (dB.W/m) | 93,10
Alto Falante Hinor - 15 HPL 500
Dutos retangulares (AxLxP cm) | 4 x 46 x 15 / 1 duto
Frequência (Hz@-10 dB) | 50 - 3000 Hz
Impedância (Ohms) | 4 ohms
Potência Máxima | 500 W
Potência RMS | 250 W
SPL (dB.W/m) | 96,18
Alto Falante Hinor - 15" Nokaut 2K5
Dutos retangulares (AxLxP cm) | 7 x 40 x 11 / 1 duto
Filtro subsônico | 50 Hz ou mais
Frequência (Hz@-10 dB) | 35 - 3500 Hz
Impedância (Ohms) | 4 ohms
Potência Máxima | 2.500 W
Potência RMS | 1.250 W
SPL (dB.W/m) | 93,38
Volume total da caixa | 80 litros
Alto Falante Hinor - 15 Nokaut 1K5"
Filtro subsônico | 50 Hz ou mais
Frequência (Hz@-10 dB) | 40 - 3000 Hz
Impedância (Ohms) | 4 ohms
Potência Máxima | 1.250 W
Potência RMS | 750 W
SPL (dB.W/m) | 94,01
Alto Falante Hinor - 18" Nokaut 2K5
Dutos retangulares (AxLxP cm) | 7 x 45 x 11 / 1 duto
Filtro subsônico | 50 Hz ou mais
Frequência (Hz@-10 dB) | 30 - 3000 Hz
Impedância (Ohms) | 4 ohms
Potência Máxima | 2.500 W
Potência RMS | 1.250 W
SPL (dB.W/m) | 94,15
Volume total da caixa | 100 litros
Alto Falante Hinor - Nokaut 800
Potência Máxima | 800
SPL (dB.W/m) | 92.64
SPL (dB@2,83V/m) | 96.83
Caixa Amplificada Hinor - Active Box Hilux
Alto-Falante | 8
Consumo em stand by | 33mA (caixa desligada)
Dimensões (AxLxP cm) | 14,5 x 25,6 x 35
Dimensões amplificador (AxLxP cm) | 7,5 x 14,5 x 13
Fusível | 5A
Impedância de Entrada | RCA - 10 Kohms / alta - 680 ohms
Peso da caixa | 3,9 Kg
Peso do amplificador | 0,5 Kg
Potência Máxima | 240 W
Potência RMS | 120 W
Resposta Frequência | 40 a 140 Hz
Sensibilidade de Entrada | RCA - 0,1V a 10V / alta - 1,5 V a 10V
Tensão de Alimentação | 10,0V a 16,0V
Caixa Amplificada Hinor - Active Box L-200 / Frontier / Amarok e S10 2012
Alto-Falante | 8
Consumo em stand by | 33mA (caixa desligada)
Dimensões (AxLxP cm) | 26 x 23 x 11,5
Dimensões amplificador (AxLxP cm) | 7,5 x 14,5 x 13
Dimensões da caixa (AxLxP cm) | 26 x 23 x 11,5
Fusível | 5A
Impedância de Entrada | RCA - 10 Kohms / alta - 680 ohms
Peso da caixa | 3,7 Kg
Peso do amplificador | 0,5 Kg
Potência Máxima | 240 W
Potência RMS | 120 W
Resposta Frequência | 40 Hz à 140 Hz
Sensibilidade de Entrada | RCA - 0,1V a 10V / alta - 1,5 V a 10V
Tensão de Alimentação | 10,0V a 16,0V
Caixa Amplificada Hinor - Active Box S-10
Alto-Falante | 8
Consumo em stand by | 33mA (caixa desligada)
Dimensões (AxLxP cm) | 24,5 x 69 x 18
Dimensões amplificador (AxLxP cm) | 7,5 x 14,5 x 13
Fusível | 5A
Impedância de Entrada | RCA - 10 Kohms / alta - 680 ohms
Peso do amplificador | 0,5 Kg
Potência Máxima | 240 W
Potência RMS | 120 W
Resposta Frequência | 40 à 140 Hz
Sensibilidade de Entrada | RCA - 0,1V a 10V / alta - 1,5 V a 10V
Tensão de Alimentação | 10,0V a 16,0V
Alto Falante Hinor - City 6"
Impedância (Ohms) | 4 Ohms
Potência Máxima (par) | 280 W (PAR) - Alto Falante 280 W (PAR) Tweeter
Sensibilidade | Tweeter - 94 dB/W/m
Caixa Amplificada Hinor - Active Box Slim
Alto-Falante | 8
Consumo em stand by | 33mA (caixa desligada)
Dimensões (AxLxP2xP1 cm) | 37 x 40 x 18 x 5
Fusível | 5A
Impedância de Entrada | RCA - 10 Kohms / alta - 680 ohms
Potência Máxima | 240 W
Potência RMS | 120 W
Resposta Frequência | 40 à 140 Hz
Revestimento Interno | Manta de poliéster
Sensibilidade de Entrada | RCA - 0,1V a 10V / alta - 1,5 V a 10V
Tensão de Alimentação | 10,0V a 16,0V
Caixa Amplificada Hinor - Active Box Slim
Alto-Falante | 8
Dimensões (AxLxP2xP1 cm) | 37 x 45 x 18 x 5
Fusível | 5 Ampéres
Impedância (Ohms) | 2+2
Impedância de Entrada | RCA 110 K Ohms / alta 680 Ohms
Peso | 6,0 Kg
Potência Máxima | 160 W
Potência RMS | 80 W
Resposta Frequência | 40 Hz a 140 Hz
Revestimento Interno | Manta de Poliéster
Sensibilidade de Entrada | RCA - 0,1V a 10V / alta - 1,5V a 20V
Tensão de Alimentação | 10 - 16V
Caixa Amplificada Hinor - Active Box Pick-up
Alto-Falante | 8
Consumo em stand by | 33mA (caixa desligada)
Dimensões (AxLxP2xP1 cm) | 40,6 x 39 x 17 x 6 cm
Fusível | 5A
Impedância de Entrada | RCA - 10 Kohms / alta - 680 ohms
Peso da caixa | 7,1 Kg
Potência Máxima | 240 W
Potência RMS | 120 W
Resposta Frequência | 40 à 140 Hz
Revestimento Interno | Manta de poliéster
Sensibilidade de Entrada | RCA - 0,1V a 10V / alta - 1,5 V a 10V
Tensão de Alimentação | 10,0V a 16,0V
Caixa Amplificada Hinor - Active Box Universal
Alto-Falante | 8
Dimensões (AxLxP2xP1 cm) | 26 x 32 x 33 x 17
Fusível | 5 Ampéres
Impedância de Entrada | RCA 110 K Ohms / alta 680 Ohms
Peso | 6,0 Kg
Potência Máxima | 160 W
Potência RMS | 80 W
Resposta Frequência | 40 Hz a 140 Hz
Revestimento Interno | Manta de Poliéster
Sensibilidade de Entrada | RCA - 0,1V a 10V / alta - 1,5V a 20V
Tensão de Alimentação | 10 - 16V
Caixa Amplificada Hinor - Active Box Universal
Alto-Falante | 8
Consumo em stand by | 33mA (caixa desligada)
Dimensões (AxLxP2xP1 cm) | 26 x 32 x 33 x 17
Fusível | 5A
Impedância de Entrada | RCA - 10 Kohms / alta - 680 ohms
Peso da caixa | 7,2 Kg
Potência Máxima | 240 W
Potência RMS | 120 W
Resposta Frequência | 40 à 140 Hz
Revestimento Interno | Manta de poliéster
Sensibilidade de Entrada | RCA - 0,1V a 10V / alta - 1,5 V a 10V
Tensão de Alimentação | 10,0V a 16,0V
Driver Hinor - HDT 3200
Altura do Enrolamento (mm) | 2,5
Conexão com a Corneta | Parafuso no Flange
Densidade de Fluxo no gap (T) | 2.00 T
Diâmetro da Bobina (mm) | 75
Diâmetro da Garganta (mm) | 50
Diâmetro dos Furos de Fixação (mm) | 6
Diâmetro x Altura do ímã (mm) | 200 x 24
Frequência (Hz@-10 dB) | 500 - 20000 Hz
Frequência de corte mínima recomendada (12dB/oitava) | 800
Impedância (Ohms) | 8 ohms
Material do corpo da Bobina | Kapton
Material do Fio da Bobina | Cooper Clad SV Retangular
Número de Furos de Fixação | 4
Peso do Conjunto Magnético (g) | 7.6
Peso do ímã (g) | 2.950 g
Potência programa musical | 160 W (com crossover 800 Hz/12dB/oitava) 210 W (com crossover 1200 Hz/18dB/oitava) 260 W (com crossover 2000 Hz/18dB/oitava)
Potência RMS | 80 W (com crossover 800 Hz/12dB/oitava) 105 W (com crossover 1200 Hz/18dB/oitava) 130 W (com crossover 2000 Hz/18dB/oitava)
Resistência Bobina (Ohms) | 7.0 ohms
SPL (média entre 2 e 16Khz) em corneta CHC 14-50, 2,83V@1m | 111
Volume Ocupado pelo Driver | 2,1
Driver Hinor - HDT 3169
Altura do Enrolamento (mm) | 2,5
Densidade de Fluxo no gap (T) | 1.75
Diâmetro da Bobina (mm) | 75
Diâmetro da Garganta (mm) | 50
Diâmetro x Altura do ímã (mm) | 169 x 20
Frequência (Hz@-10 dB) | 500 - 20000
Frequência de Corte (mínima) | 800 Hz (mínima recomendada - 12dB/oitava)
Impedância (Ohms) | 8 ohms
Material do corpo da Bobina | Kapton
Material do Fio da Bobina | Cooper Clad SV Retangular
Peso do Conjunto Magnético (g) | 4.15
Peso do ímã (g) | 1.69
Potência programa musical | 130 W (com crossover 800 Hz/12dB/oitava) 180 W (com crossover 1200 Hz/18dB/oitava) 230 W (com crossover 2000 Hz/18dB/oitava)
Potência RMS | 65 W (com crossover 800 Hz/12dB/oitava) 90 W (com crossover 1200 Hz/18dB/oitava) 115 W (com crossover 2000 Hz/18dB/oitava)
Volume Ocupado pelo Driver | 1,5
Conexão com a Corneta | Parafuso no Flange
Diâmetro dos Furos de Fixação (mm) | 6
Frequência de corte mínima recomendada (12dB/oitava) | 800
Número de Furos de Fixação | 4
Resistência Bobina (Ohms) | 7.0 ohms
SPL (média entre 2 e 16Khz) em corneta CHC 14-50, 2,83V@1m | 109
Caixa Amplificada Hinor - Active Box Pick-up
Alto-Falante | 8
Dimensões (AxLxP2xP1 cm) | 41 x 45 x 16 x 5
Fusível | 5 Ampéres
Impedância (Ohms) | 2+2
Impedância de Entrada | RCA 110 K Ohms / alta 680 Ohms
Peso | 7,5 Kg
Potência Máxima | 160 W
Potência RMS | 80 W
Resposta Frequência | 40 Hz a 140 Hz
Sensibilidade de Entrada | RCA - 0,1V a 10V / alta - 1,5V a 20V
Tensão de Alimentação | 10 - 16V
Revestimento Interno | Manta de Poliéster
Driver Hinor - HDI 300
Frequência (Hz@-10 dB) | 400 - 9000 Hz
Impedância (Ohms) | 8 ohms
Potência RMS (com capacitor 2,2uF/100V) | 50 W
Potência RMS (com crossover 1000 Hz 12 dB/8ª) | 60 W
Potência RMS (com crossover 2000 Hz 12 dB/8ª) | 100 W
SPL (dB.W/m) | 106
Alto Falante Hinor - HSW 12" Stylo D4
Frequência (Hz@-10 dB) | 30 - 3500 Hz
Impedância (Ohms) | 4 + 4 ohms
Potência Máxima | 200 W
Potência RMS | 100 W
Caixa Amplificada Hinor - Box Trio 4000
Crossover variável | LPF - 40 Hz @ 150 Hz / HPF - 80 Hz @ 1200 Hz
Dimensões (AxLxP cm) | 90 x 32,5 x 36,5
Fusível | 2 x 25 A
HIGH | Super tweeter Trinyum
LOW | 2x Subwoofer 12
MID | Driver fenólico
Peso | 28 Kg
Potência musical | 800 W
Potência RMS | 400 W
Reforço de Agudos (Treble Boost) | 0 dB / +6 dB / +12 dB
Reforço de graves (Bass Boost) | 0 dB / +6 dB / +12 dB
Relação Sinal / Ruído | >90 dB
Resposta de frequência -3 dBs | 20 Hz @ 20.000 Hz
Resposta Frequência | 50 a 20000 Hz
Sensibilidade de Entrada | 0,15 @ 8,00 V
THD (Taxa de Distorção Harmônica) | <0,1%
Consumo máximo em plena carga (senoidal) | 50 A/h
Alto Falante Hinor - 12" EVO 2500 - Bass
Frequência (Hz@-10 dB) | 60 - 3.500Hz
Impedância (Ohms) | 4
Potência RMS | 2500W
SPL (dB@1W/m) | 94,4
SPL (dB@2,83V/m) | 98,5
Alto Falante Hinor - 12" EVO 2500 (8 Ohms)
Frequência (Hz@-10 dB) | 60 - 3.500Hz
Impedância (Ohms) | 8
Potência RMS | 2500W
SPL (dB@1W/m) | 93,7
SPL (dB@2,83V/m) | 93,8
Driver Hinor - HDI 420
Diâmetro da Bobina (mm) | 51mm
Diâmetro da Garganta (mm) | 25mm
Impedância nominal | 8 ohms
Material do Diafragma | Fenólico
Potência RMS (com filtro passa alta (HPF) - 2000Hz@12dB/8ª) | 110W
Potência RMS com filtro HPF em 1000 Hz @ 12dB/8ª | 110W
RE (Resistência elétrica do enrolamento da bobina) | 5,9 Ohms
Resposta de frequência (-10dB) | 500 a 7.000Hz
Sensibilidade (em corneta; 2,83 V @ 1m)³ | 107,5 dB SPL
Alto Falante Hinor - 15 HPL SW 8.0 Subão
Acabamento das arruelas | 10
Corneta Hinor - CHL 14-25 Preta
Frequência de Corte (mínima) | 600 Hz (HDI 400 e HDI 320)
Caixa Amplificada Hinor - Active Box Under Seat
Dimensões (AxLxP cm) | 9 x 25 x 35
Impedância (Ohms) | 2 + 2
Peso | 4,2 Kg
Potência musical | 240 W
Potência RMS | 120 W
Resposta Frequência | 20 - 140Hz
SPL (dB.W/m) | 80
Alto Falante Hinor - 10" City
Impedância (Ohms) | 4
Potência musical | 160 W
Potência RMS | 80 W
Resposta Frequência | 30 - 4.000Hz
SPL (dB.W/m) | 86.3
Alto Falante Hinor - 12" City
Impedância (Ohms) | 4
Potência musical | 250 W
Potência RMS | 125 W
Resposta Frequência | 30 - 3.500Hz
SPL (dB.W/m) | 86.1
Alto Falante Hinor - 6x9 Carbono
Impedância (Ohms) | 4
Potência Máxima (par) | 560 W
Potência RMS (par) | 280 W
Resposta Frequência | 60 - 20.000Hz
SPL (dB.W/m) | 87
Alto Falante Hinor - 6" Carbono
Diâmetro dos Furos de Fixação (mm) | 145
Distância entre furos (fixação) | 157 mm
Impedância (Ohms) | 4
Potência Máxima (par) | 320 W
Potência RMS (par) | 160 W
Resposta Frequência | 50 - 20.000Hz
Kit 2 vias Hinor - 6" Carbono
Diâmetro dos Furos de Fixação (mm) | 145
Distância entre furos (fixação) | 157 mm
Impedância (Ohms) | 4
Potência Máxima (par) | 280 W
Potência RMS (par) | 160W
Resposta Frequência | 50 - 20.000Hz
SPL (dB.W/m) | 88
Alto Falante Hinor - 5" 1/2 Carbono
Diâmetro dos Furos de Fixação (mm) | 115
Distância entre furos (fixação) | 135 mm
Impedância (Ohms) | 4
Potência Máxima (par) | 320 W
Potência RMS (par) | 160 W
Resposta Frequência | 50 20.000Hz
Alto Falante Hinor - 12" Carbono 450
Impedância (Ohms) | 4
Potência musical | 450 W
Potência RMS | 225 W
Resposta Frequência | 25 - 2.500Hz
SPL (dB.W/m) | 87.27
Alto Falante Hinor - 12" Carbono 700
Impedância (Ohms) | 4
Potência musical | 700 W
Potência RMS | 350 W
Resposta Frequência | 25 - 2.000Hz
SPL (dB.W/m) | 87.24
Alto Falante Hinor - 6x9 HS
Impedância (Ohms) | 4
Potência Máxima (par) | 800 W
Potência RMS (par) | 400 W
Resposta Frequência | 60 - 20.000Hz
SPL (dB.W/m) | 89
Alto Falante Hinor - 6" HS
Impedância (Ohms) | 4
Potência Máxima (par) | 400 W
Potência RMS (par) | 200 W
Resposta Frequência | 50 - 20.000Hz
SPL (dB.W/m) | 87
Alto Falante Hinor - 12" HS
Impedância (Ohms) | 4
Potência musical | 1100 W
Potência RMS | 550 W
Resposta Frequência | 25 - 2000Hz
SPL (dB.W/m) | 88,90
Alto Falante Hinor - 15 SW 3K Sub-woofer 15"
Diâmetro dos Furos de Fixação (mm) | 355
Distância entre furos (fixação) | 370mm
Dutos retangulares (AxLxP cm) | 7x42x13/1 duto
Fs (Hz) | 45,76
Impedância (Ohms) | 4
Potência musical | 3000W
Potência RMS | 1500W
Qes | 0,33
Qms | 6,42
Qts | 0,31
Resposta de frequência (-10dB) | 35 a 2.500Hz
Sensibilidade | 97,12dB SPL
Vas (L) | 61,98
Vd (L) | 0,51
Volume total da caixa | 80 litros
Xmax (mm) | 6,0
Alto Falante Hinor - 18 SW 3K Sub-woofer 12"
Diâmetro dos Furos de Fixação (mm) | 183
Distância entre furos (fixação) | 200mm
Dutos retangulares (AxLxP cm) | 7x46x16/1 duto
Fs (Hz) | 42,93
Impedância (Ohms) | 4
Potência musical | 3.000W
Potência RMS | 1.500W
Qes | 0,38
Qms | 6,04
Qts | 0,36
Resposta de frequência (-10dB) | 25 a 2500Hz
Sensibilidade | 99,15dB SPL
Vas (L) | 101,88
Vd (L) | 0,71
Volume total da caixa | 100 litros
Xmax (mm) | 6,0
Alto Falante Hinor - 12 MG 700 Woofer 12"
Dutos retangulares (AxLxP cm) | 2,5x32x26
Fs (Hz) | 93,33
Impedância (Ohms) | 8
Potência musical | 1400W
Potência RMS | 700W
Qes | 0,526
Qms | 4,858
Qts | 0,474
Resposta de frequência (-10dB) | 50Hz a 5KHz
Sensibilidade | 95,64dB SPL
Vas (L) | 14,57
Vd (L) | 0,237
Volume total da caixa | 20 litros
Xmax (mm) | 4,5
Alto Falante Hinor - 8" Carbono 300
Impedância (Ohms) | 4
Potência musical | 300 W
Potência RMS | 150 W
Resposta Frequência | 35 - 1500
SPL (dB.W/m) | 85.18
Alto Faltante Hinor - 12" EVO 300
Frequência (Hz@-10 dB) | 50 - 5000
Impedância (Ohms) | 4
Potência RMS | 300 W
SPL (dB@1W/m) | 93,66
SPL (dB@2,83V/m) | 97,61
Alto Falante Hinor - 12" EVO 1500 - Bass
Frequência (Hz@-10 dB) | 60 - 3500 Hz
Potência RMS | 1500
SPL (dB@1W/m) | 92,8
SPL (dB@2,83V/m) | 94,7
Corneta Hinor - CHL 23-50 Trinyum
Dimensões (AxLxP cm) | 16 x 28 x 25,5
Material da Corneta | Alumínio
Peso | 1,8 Kg
Volume Ocupado pela Corneta | 1,8 l
Driver Hinor - HDI 320
Impedância (Ohms) | 8
Potência RMS (com capacitor 2,2uF/100V) | 55 W
Potência RMS (com crossover 1000 Hz 12 dB/8ª) | 75 W
Potência RMS (com crossover 2000 Hz 12 dB/8ª) | 105 W
SPL (dB.W/m) | 107
Alarme Hinor - HA 19
Módulo principal - Consumo de corrente (Vbat=12V) | Desativado 20mA - Ativado 30mA
Módulo principal - Corrente para Setas | 10A
Módulo principal - Saída Controle de Som | 300mA
Módulo principal - Saída para Levantador de Vidros | 200mA
Módulo principal - Saída Sirene | 500mA
Módulo principal - Saída Trava/Destrava | 200mA
Módulo principal - Saídas Auxiliares | 200mA
Módulo Principal - Tensão de operação | 9 a 14V
Transmissor - Alcance Típico | 30 metros
Transmissor - Consumo de Corrente | 3mA
Transmissor - Frequência de Operação | 433,92Hz
Transmissor - Modelo de Bateria | CR2016
Transmissor - Tensão de Operação | 9V
Alarme c/ Chave Canivete Hinor - HA 19
Módulo principal - Consumo de corrente (Vbat=12V) | Desativado 20mA - Ativado 30mA
Módulo principal - Corrente para Setas | 10A
Módulo principal - Saída Controle de Som | 300mA
Módulo principal - Saída para Levantador de Vidros | 200mA
Módulo principal - Saída Sirene | 500mA
Módulo principal - Saída Trava/Destrava | 200mA
Módulo principal - Saídas Auxiliares | 200mA
Módulo Principal - Tensão de operação | 9 a 14V
Transmissor - Alcance Típico | 30 metros
Transmissor - Consumo de Corrente | 3mA
Transmissor - Frequência de Operação | 433,92Hz
Transmissor - Modelo de Bateria | CR2016
Transmissor - Tensão de Operação | 9V
Driver Hinor - HDC 1500
Frequência (Hz@-10 dB) | 400 - 9000 Hz
Frequência de Corte (mínima) | Passa alta em 900 Hz
Impedância (Ohms) | 8
Peso | 2,9 Kg
Potência musical | 420W
Potência RMS (com capacitor 22uF/100V) | 75W
Potência RMS (com crossover 1200 Hz 18 dB/8ª) | 160W
Potência RMS (com crossover 2000 Hz 18 dB/8ª) | 210W
SPL (dB.W/m) | 109
Driver Hinor PRO
Diâmetro da Bobina (mm) | 100 mm
Diâmetro da Garganta (mm) | 50 mm
Frequência (Hz@-10 dB) | 500 - 6500 Hz
Impedância nominal | 8 Ohms
Material do Diafragma | Fenólico
Peso | 6,8 Kg
Potência musical | 400 W
Potência RMS (com filtro HPF - 1000Hz@12dB/8ª) | 200 W
Potência RMS (com filtro HPF - 500Hz@12dB/8ª) | 150 W
Potência RMS (com filtro HPF - 900Hz@6dB/8ª) | 150 W
RE (Resistência elétrica do enrolamento da bobina) | 6,8 Ohms
Sensibilidade | 113 dB.W/m
Alarme Hinor - HA Keyless
Módulo principal - Consumo de corrente (Vbat=12V) | Desativado 20mA - Ativado 30mA
Módulo principal - Corrente para Setas | 10A
Módulo principal - Saída Controle de Som | 300mA
Módulo principal - Saída Sirene | 500mA
Módulo principal - Saída Trava/Destrava | 200mA
Módulo Principal - Tensão de operação | 9 a 14V
Transmissor - Alcance Típico | 30 metros
Transmissor - Consumo de Corrente | 3mA
Transmissor - Frequência de Operação | 433,92Hz
Transmissor - Modelo de Bateria | CR2016
Transmissor - Tensão de Operação | 9V
Amplificador Hinor - HI400.4D
Consumo com sinal musical | 18A
Consumo com sinal senoidal | 36A
Crossover High pass | 90Hz
Crossover Low Pass | 90Hz
Dimensões (A x L x C)mm | 60 x 140 x 200
Distorção harmônica total (THD) | <0,9%
Impedância da entrada a fio | 630 Ohms
Impedância da entrada RCA | 15k Ohms
Impedância mínima de saída | 2 Ohms nos 4 canais Stereo ou 4 Ohms nos 2 canais em bridge
Número de canais | 4 (stereo)
Peso | 0.4 Kg
Potência a 13,8V canais 2 Ohms Stereo | 4 x 100 W RMS (em cada canal stereo)
Potência a 13,8V canais 4 Ohms Bridge | 1 x 200 W RMS
Potência a 13,8V canais 4 Ohms Stereo | 4 x 60 W RMS (em cada canal stereo) ou 2 x 200 W RMS (2 canais em bridge)
Relação Sinal / Ruído | >90dB
Resposta de frequência (-3dB) canais 2 Ohms | 20Hz a 22kHz
Sensibilidade mínima entrada a fio | 1,6V
Sensibilidade mínima entrada RCA | 0,20V
Tensão de Alimentação | 9 a 15Vcc
Amplificador Hinor - HI400.3D
Consumo com sinal musical | 16A
Consumo com sinal senoidal | 32A
Dimensões (A x L x C)mm | 60 x 140 x 200
Impedância da entrada a fio | 630 Ohms
Impedância da entrada RCA | 24k Ohms
Impedância mínima de saída | 2 Ohms nos 2 canais stereo ou 4 Ohms no canal subwoofer
Número de canais | 3 (2 canais stereo e 1 canal subwoofer mono)
Peso | 0,4 Kg
Potência a 13,8V canais 2 Ohms Stereo | 2 x 100 W RMS
Potência a 13,8V canais 4 Ohms Bridge | 1 x 200 W RMS
Potência a 13,8V canais 4 Ohms Stereo | 2 x 60 W RMS
Relação Sinal / Ruído | >90dB
Resposta de frequência (-3dB) canais 2 Ohms | 90Hz a 24kHz
Sensibilidade mínima entrada a fio | 1,6V
Sensibilidade mínima entrada RCA | 0,250V
Tensão da alimentação | 9 a 15Vcc
THD (Taxa de Distorção Harmônica) | >0,03%
Amplificador Hinor - HI250.2D
Consumo com sinal musical | 10A
Consumo com sinal senoidal | 20A
Dimensões (A x L x C)mm | 60 x 140 x 200
Distorção harmônica total (THD) | <0,9%
Impedância da entrada a fio | 1k Ohms
Impedância da entrada RCA | 10k Ohms
Impedância mínima de saída | 2 Ohms
Número de canais | 2 canais stereo
Peso | 0,38 kg
Potência a 13,8V canais 2 Ohms Stereo | 125 W RMS (em cada canal stereo)
Potência a 13,8V canais 4 Ohms Stereo | 80 W RMS (em cada canal stereo)
Relação Sinal / Ruído | >90dB
Resposta de frequência (-3dB) canais 2 Ohms | 50Hz - 23kHz
Sensibilidade mínima entrada a fio | 1,6V
Sensibilidade mínima entrada RCA | 0,230V
Tensão da alimentação | 9 a 15Vcc
Alto Falante Hinor - 12" Carbono 450 D4
Impedância (Ohms) | 4 + 4
Potência musical | 450 W
Potência RMS | 225 W
Sensibilidade | 94,68
Alto Falante Hinor - 12" Carbono 700 D2
Impedância (Ohms) | 2 + 2
Potência musical | 700 W
Potência RMS | 350 W
Sensibilidade | 95,82
Alto Falante Hinor - 12" Carbono 700 D4
Impedância (Ohms) | 4 + 4
Potência musical | 700 W
Potência RMS | 350 W
Sensibilidade | 95,3
Alto Falante Hinor - 12" HS D2
Impedância (Ohms) | 2 + 2
Potência musical | 1100
Potência RMS | 550 W
Sensibilidade | 86,91
Alto Falante Hinor - 12" HS D4
Impedância (Ohms) | 4 + 4
Potência musical | 1100 W
Potência RMS | 550 W
Sensibilidade | 87,2
Kit 2 vias HS Hinor
Impedância (Ohms) | 4
Potência Máxima (par) | 320 W
Potência RMS (par) | 160 W
Resposta de frequência (-10dB) | 50 - 20.000Hz
SPL (dB.W/m) | 90
Corneta Hinor - CHM 33-25
Diâmetro da Garganta (mm) | 25
Material da Corneta | Plástico
Resposta de frequência (-10dB) | 500 - 25.000 Hz
Corneta Hinor - CHM 37-25
Diâmetro da Garganta (mm) | 25
Material da Corneta | Plástico
Resposta de frequência (-10dB) | 500 - 25.000 Hz
Driver Hinor - HDI 320
Potência musical | 150 a 210 W
Potência RMS (com capacitor 2,2uF/100V) | 55 W
Potência RMS (com filtro passa alta (HPF) - 1000Hz@12dB/8ª) | 75 W
Potência RMS (com filtro passa alta (HPF) - 2000Hz@12dB/8ª) | 105 W
SPL (dB.W/m) | 107
Caixa Amplificada Hinor - Box Trio EVO 550
Dimensões (AxLxP cm) | 55 x 90 x 32,5
HIGH | 2 x super tweeters
LOW | 2x alto-falantes
MID | 2x drivers
Peso | 46,5 Kg
Potência RMS | 1550
Resposta Frequência | 63 Hz - 20.000 Hz
Caixa Amplificada Hinor - Active Box Universal Slim
Dimensões (A x L x C)mm | 93 x 269 x 365
Impedância (Ohms) | 2 + 2 Ohms
Potência musical | 400 W
Potência RMS | 200 W
Resposta Frequência | 40 a 1470 Hz
SPL (dB.W/m) | 87.33
Alto Falante Hinor - 5" 1/2 City Black
Diâmetro dos Furos de Fixação (mm) | 115
Distância entre furos (fixação) | 135 mm
Impedância (Ohms) | 4 Ohms
Potência Máxima | 280 W (par)
Potência RMS | 140 W (par)
Resposta Frequência | 50 - 20KHz
Alto Falante Hinor - 6" City Black
Diâmetro dos Furos de Fixação (mm) | 145
Distância entre furos (fixação) | 157 mm
Impedância (Ohms) | 4 Ohms
Potência Máxima | 280 W (par)
Potência RMS | 140 W (par)
Resposta Frequência | 50 - 20KHz
Alto Falante Hinor - 6x9 City Black
Impedância (Ohms) | 4 Ohms
Potência musical | 400 W (par)
Potência RMS | 200 W (par)
Resposta Frequência | 40 - 20KHz
Caixa Amplificada Hinor - Active Box Universal
Dimensões (AxLxP2xP1 cm) | 268 x 346 x 197 x 327
Impedância (Ohms) | 2 + 2
Potência musical | 400 W
Potência RMS | 200 W
Resposta Frequência | 40 a 140 Hz
SPL (dB.W/m) | 88,31
Caixa Amplificada Hinor - Active Box Flex
Dimensões (AxLxP2xP1 cm) | 408 x 388 x P1:63 X P2:173
Impedância (Ohms) | 2 + 2 Ohms
Potência musical | 400 W
Potência RMS | 200 W
Resposta Frequência | 40 a 140 Hz
SPL (dB.W/m) | 88,31
Super Tweeter Hinor - HST 600 Black
Diâmetro dos Furos de Fixação (mm) | 110
Distância entre furos (fixação) | 124mm
Impedância (Ohms) | 8
Potência musical | 600 W
Potência RMS | 300 W (com crossover 8K - 12dB/oitava)
Resposta Frequência | 3500 - 22000 Hz
SPL (dB.W/m) | 110
Super Tweeter Hinor - 5HI320 Azul
Frequência (Hz@-10 dB) | 3.500 à 20.000
Impedância (Ohms) | 8
Potência musical | 240 W
Potência RMS (com capacitor 2,2uF/100V) | 120 W
SPL (dB.W/m) | 108
Super Tweeter Hinor - 5HI320 Vermelho
Frequência (Hz@-10 dB) | 3.500 à 20.000
Impedância (Ohms) | 8
Potência musical | 240 W
Potência RMS | 120 W
SPL (dB.W/m) | 108
Super Tweeter Hinor - 5HI320 Cinza
Impedância (Ohms) | 8
Potência musical | 240 w
Potência RMS | 120 w
Resposta de frequência (-10dB) | 3.500 à 20.000
SPL (dB.W/m) | 108
Super Tweeter Hinor - HST600 Gold
Diâmetro dos Furos de Fixação (mm) | 110
Distância entre furos (fixação) | 124mm
Impedância (Ohms) | 8
Potência musical | 600 W
Potência RMS | 300 W (com crossover 8K - 12dB/oitava)
Resposta Frequência | 3500 - 22000 Hz
SPL (dB.W/m) | 110
Caixa Amplificada Hinor - Box Trio One
Código | 31.227
Fusível | 15 A
HIGH | Super tweeter
LOW | Subwoofer 12
MID | Driver
Peso | 9,4 Kg
Potência musical | 1000 W
Potência RMS | 125 W
Resposta Frequência | 50 Hz a 20000 Hz
Tensão da alimentação | 10,0 V a 15 V
Caixa Amplificada Hinor - Box Trio Two
Código | 31.27
Fusível | 25 A
HIGH | Super tweeter
LOW | 2x Subwoofer 12
MID | Driver
Peso | 14,1 Kg
Potência musical | 1600W
Potência RMS | 250 W
Resposta Frequência | 50 Hz a 20000 Hz
Tensão da alimentação | 10,0 V a 15 V
Caixa Amplificada Hinor - Box Trio 6x9
Código | 31.311
Fusível | 15 A
Peso | 8,5 Kg
Potência musical | 1200W
Potência RMS | 250W
Resposta Frequência | 50 Hz a 20000 Hz
Tensão da alimentação | 10,0 V a 15 V
Corneta Hinor - CHC 14-50 Trinyum Gold
Acabamento | Pintado / Usinado / Envernizado
Cobertura Angular | Horizontal 45º Vertical 45º
Diâmetro da Garganta (mm) | 50 mm
Dimensões amplificador (AxLxP cm) | 17,0 x 17,0 x 13,4
Frequência de Corte (mínima) | 500 Hz
Material da Corneta | Alumínio
Peso Líquido da Corneta | 760 g
SPL (dB.W/m) | 110
Volume Ocupado pela Corneta | 1,0
Caixa Amplificada Hinor - Active Box Boom Box
Código | 32.02
Dimensões (AxLxP2xP1 cm) | 270x348x330
Fusível | 15A
Impedância (Ohms) | 2+2
LOW | Subwoofer 8"
Peso | 7 KG
Potência musical | 500 W
Potência RMS | 250 W
Resposta de frequência -3 dBs | 10-90 HZ
SPL (dB.W/m) | 91.4
Tensão de Alimentação | 10-16 V
Caixa Amplificada Hinor - Active Box Power Box Dual
Código | 32.019
Dimensões (AxLxP2xP1 cm) | 270 X 348 X 330
Fusível | 25A
Impedâcia Subwoofer | 4
LOW | SUBWOOFER 8"
Peso | 7 KG
Potência musical | 800 W
Potência RMS Saída Full | 2 X100 @2ohms
Potência RMS Saída SUB | 200 W @4ohms
Resposta Frequência (-3DB) Mono | 10-90 HZ
Resposta Frequência (-3DB) Stereo | 90 A 24 KHZ
SPL (dB.W/m) | 914
Tensão da alimentação | 10-16 V
Alto Falante Hinor - 12 SW 3K Sub-woofer 12"
Código | 31304
Diâmetro dos Furos de Fixação (mm) | 280
Distância entre furos (fixação) | 300mm
Dutos retangulares (AxLxP cm) | 32,0X 7,0X 17,0
Fs (Hz) | 58,89
Impedância (Ohms) | 4
Potência musical | 3000
Potência RMS | 1500
Qes | 0,29
Qms | 6,35
Qts | 0,28
Resposta de frequência (-10dB) | 50-1500
Sensibilidade | 96,9
Vas (L) | 19,04
Vd (L) | 0,31
Volume total da caixa | 45
Xmax (mm) | 6
Smart Player APP Hinor
Código | 31.323
Consumo Máximo | 1A
Dimensões (A x L x C)mm | 62 x 145 x 130
Entrada para microfone | Plug P-10
Equalização Selecionável | Pré definida
Impedância (Ohms) | 1K
Peso | 550 gramas
Relação Sinal / Ruído | > 90 dB
Resposta de frequência -3 dBs | 10 Hz a 20K Hz
Sensibilidade de Saída RCA | 0-4vpp ou 0-4 volts
Sensibilidade Mínima de Entrada AUX. | 0,2V (RCA)
Tensão da alimentação | 10 a 15V
THD (Taxa de Distorção Harmônica) | <0,001%
Tweeter Hinor - TWD 80
Diâmetro Nominal | 47mm
Impedância (Ohms) | 1K
Impedância nominal | 4 ohms
Peso | 59,5G
Peso Líquido Unitário | 59,5g
Potência RMS | 80w
Potência RMS (par) | 160w
Sensibilidade (dB@1W/m) | 88dB SPL
Corneta Hinor - CHC 14-50 Trinyum Branca
Acabamento | Pintado / Usinado / Envernizado
Cobertura Angular | Horizontal 45º Vertical 45º
Diâmetro da Garganta (mm) | 50 mm
Dimensões amplificador (AxLxP cm) | 17,0 x 17,0 x 13,4
Frequência de Corte (mínima) | 500 Hz
Material da Corneta | Alumínio
Peso Líquido da Corneta | 760 g
SPL (dB.W/m) | 110
Volume Ocupado pela Corneta | 1,0
Corneta Hinor - CHL 14-25 Trinyum Branca
Acabamento | Pintado - usinado e envernizado
Material da Corneta | Alumínio
Peso Líquido da Corneta | 940g
Volume Ocupado pela Corneta | 1.2 l
Super Tweeter Hinor - HST 600 Branco
Diâmetro dos Furos de Fixação (mm) | 110
Distância entre furos (fixação) | 124mm
Frequência (Hz@-10 dB) | 3500 - 22000 Hz
Impedância (Ohms) | 8
Potência musical | 600 W
Potência RMS | 300 W (com crossover 8K - 12dB/oitava)
SPL (dB.W/m) | 110
Crossover Hinor - HX 3000
2 canais de entrada | 1 via de entrada stereo
6 canais de saída | 3 vias de saída stereo
Consumo de corrente | 0,23A Máx.
Impedância de Entrada | 5,6K Ohms
Impedância de saída | 100 Ohms
Nível máximo de entrada | 12V Rms
Nível máximo de saída | 12V Rms
Tensão de Alimentação | 9V a 14,4V
Crossover Hinor - HX 4000
2 canais de entrada | 1 via de entrada stereo
8 canais de saida | 3 vias de saida stereo e 1 via de saída mono
Consumo de corrente | 0,28A Máx.
Impedância de Entrada | 5,6K Ohms
Impedância de saída | 100 Ohms
Nível máximo de entrada | 12V rms
Nível máximo de saída | 12V rms
Tensão da alimentação | 9V a 14,4V
Caixa Amplificada Hinor - Box Trio APP
Código | 31382
Dimensões (AxLxP2xP1 cm) | 41x91,5x33x20
Fusível | 25A
HIGH | Super Tweeter
LOW | 2x subwoofer 12"
MID | Driver
Peso | 21 Kg
Potência musical | 2200W
Resposta Frequência | 50Hz a 20.000Hz
Tensão da alimentação | 10V a 15V
Caixa Amplificada Hinor - Box Trio APP Aluminium
Código | 31377
Dimensões (AxLxP2xP1 cm) | 41,5x94x33x20
Fusível | 25A
HIGH | Super Tweeter
LOW | 2x Subwoofer 12"
MID | Driver
Peso | 26 Kg
Potência musical | 3300W
Resposta Frequência | 50Hz - 20.000Hz
Tensão da alimentação | 10V a 15V
Alto Falante Hinor - 15 SW 4K Sub-woofer 15"
Código | 32029
Dutos retangulares (AxLxP cm) | 7x42x14
Fs (Hz) | 48,78Hz
Impedância (Ohms) | 4
Potência musical | 4000W
Potência RMS | 2000W
Qes | 0,34
Qms | 6,09
Qts | 0,32
Resposta de frequência (-10dB) | 35-2.500Hz
Sensibilidade (dB@1W/m) | 93,80dB
Sensibilidade (em corneta; 2,83 V @ 1m)³ | 97,80dB
Vas (L) | 45,02
Vd (L) | 0,59
Xmax (mm) | 7,0
Alto Falante Hinor - 18 SW 4K Sub-woofer 18"
Código | 32.03
Diâmetro dos Furos de Fixação (mm) | 430
Distância entre furos (fixação) | 440mm
Dutos retangulares (AxLxP cm) | 7x46x16
Fs (Hz) | 46,45Hz
Impedância (Ohms) | 4
Potência musical | 4000W
Potência RMS | 2000W
Qes | 0,35
Qms | 5,15
Qts | 0,33
Resposta de frequência (-10dB) | 25-2.500Hz
Sensibilidade (dB@1W/m) | 95,75dB
Sensibilidade (em corneta; 2,83 V @ 1m)³ | 99,9dB
Vas (L) | 84,30
Vd (L) | 0,71
Xmax (mm) | 7,0
Alto Falante Hinor - 8 MG Woofer 8"
Código | 31092
Dutos retangulares (AxLxP cm) | 3x20x1,5
Fs (Hz) | 110
Impedância (Ohms) | 8
Potência musical | 600 W
Potência RMS | 300 W
Qes | 0,35
Qms | 1,07
Qts | 0,27
Resposta Frequência | 90 - 7.000Hz
Sensibilidade | 97dB
Vas (L) | 5,13
Volume total da caixa | 6,5 Litros
Xmax (mm) | 3
Alto Falante Hinor - 10 MG Woofer 10"
Código | 31091
Diâmetro dos Furos de Fixação (mm) | 225
Distância entre furos (fixação) | 240mm
Dutos retangulares (AxLxP cm) | 4x24x1,5
Fs (Hz) | 65,9
Impedância (Ohms) | 8
Potência musical | 800W
Potência RMS | 400W
Qes | 0,27
Qms | 3,92
Qts | 0,25
Resposta Frequência | 80 - 6.000Hz
Sensibilidade | 99dB
Vas (L) | 26,9
Volume total da caixa | 13 Litros
Xmax (mm) | 4
Alto Falante Hinor - 4" City Black
Código | 31.256
Diâmetro dos Furos de Fixação (mm) | 95
Distância entre furos (fixação) | 115 mm
Impedância (Ohms) | 4 Ohms
Potência Máxima (par) | 160W
Potência RMS | 80W (par)
Resposta Frequência | 80 - 20.000Hz
Alto Falante Hinor - 4x6 City Black
Código | 31.257
Diâmetro dos Furos de Fixação (mm) | 95
Distância entre furos (fixação) | 115 mm
Impedância (Ohms) | 4 Ohms
Potência Máxima (par) | 160W
Potência RMS | 80W (par)
Resposta Frequência | 80 - 20.000KHz
Aspirador Automotivo Hinor
Capacidade de Sucção | >3500PA
Código | 31.374
Dimensional do Produto (cm) | 36x12x16
Material | ABS
Peso (g) | 830
Potência | 110W
Ruído | <80dB
Tensão | 12v
Volume de Acúmulo de Partículas | 750ml
Volume total da caixa | 1500
Corneta Hinor - CHL 14-25 Trinyum Gold
Acabamento | Pintado / Usinado / Envernizado
Material da Corneta | Alumínio
Peso Líquido da Corneta | 940g
Volume Ocupado pela Corneta | 1.2 l
Alto falante Hinor - 6x9 Carbono TR
Impedância (Ohms) | 4 Ohms
Potência Máxima | 560W par
Potência RMS | 280W par
Resposta Frequência | 50-20.000 Hz
SPL (dB.W/m) | 87
Active Box Hinor - Slim 10" Aluminium
Código | 31.379
Dimensões (A x L x C)mm | 78 x 270 x 355
Fusível | 25A
Potência Máxima | 600W
Potência RMS | 300W
Reforço de graves (Bass Boost) | 0dB - 12dB
Resposta Frequência | 20Hz - 150Hz
Sensibilidade de Entrada | 5V - 20V
Driver Hinor - HDC 3000 PRO
Densidade de Fluxo no gap (T) | 1,7T
Diâmetro da Bobina (mm) | 100mm
Diâmetro da Garganta (mm) | 50mm
Impedância nominal | 8 Ohms
Material do Diafragma | Fenólico
Potência RMS (c/ filtro passa-alta [HPF] - 1.500 Hz@18 dB/8ª)¹ | 300W
Potência RMS (c/ filtro passa-alta [HPF] - 800 Hz@12 dB/8ª)¹ | 150W
Potência RMS (com filtro passa alta (HPF) - 1000Hz@12dB/8ª) | 200W
RE (Resistência elétrica do enrolamento da bobina) | 6,800
Sensibilidade (em corneta; 2,83 V @ 1m)³ | 113 dB SPL
Super Tweeter Hinor - HST 1000
Densidade de Fluxo no gap (T) | 1,8T
Diâmetro da Bobina (mm) | 46 mm
Diâmetro dos Furos de Fixação (mm) | 110
Dispersão sonora | 40x40º
Distância entre furos (fixação) | 124mm
Impedância (Ohms) | 8
Material do Diafragma | Fenólico
Potência RMS (com capacitor 2,2uF/100V) | 400W
Potência RMS (com filtro passa-alta [HPF] 8000 HZ 12 dB/8º) | 500 W
Resposta de frequência (-10dB) | 3500 à 22000 Hz
Sensibilidade | 111 dB.W/m
Alto Falante Hinor - 12" EVO 550 4 ohms
Diâmetro dos Furos de Fixação (mm) | 285
Distância entre furos (fixação) | 290 mm
Frequência (Hz@-10 dB) | 50 - 5000
Impedância (Ohms) | 4
Potência RMS | 550W
SPL (dB@1W/m) | 95,0
SPL (dB@2,83V/m) | 99,7
Active Box Aluminium 8"
Dimensões (A x L x C)mm | 75x240x330mm
Fusível | 25A
Potência Máxima | 500W
Potência RMS | 250W
Resposta Frequência | 20Hz-150 Hz
Sensibilidade | (baixa) 0.2V-5V
Sensibilidade de Entrada | 5V-20V
THD (Taxa de Distorção Harmônica) | <0,2%
Active Box Aluminium 5x8"
Dimensões (A x L x C)mm | 75x207x290mm
Fusível | 25A
Potência Máxima | 400W
Potência RMS | 200W
Resposta Frequência | 20Hz-150 Hz
Sensibilidade | de entrada baixa 0.2V-5V
Sensibilidade de Entrada | 5V-20V
THD (Taxa de Distorção Harmônica) | <0,2%
Alto Falante Hinor - New City 6x9”
Dimensional do Produto (cm) | 13,1 x 13,1 x 6,2
Frequência (Hz@-10 dB) | 60Hz a 20KHz
Potência Máxima | 400W (par)
Potência RMS | 200W (par)
Alto Falante Hinor - New City 6"
Dimensões (AxLxP cm) | 16,7 x 16,7 x 6,2
Frequência (Hz@-10 dB) | 50Hz a 20KHz
Potência Máxima (par) | 280W (par)
Potência RMS | 140W (par)
Alto Falante Hinor - New City 5 ½”
Dimensional do Produto (cm) | 13,1 x 13,1 x 6,2
Frequência (Hz@-10 dB) | 60Hz a 20KHz
Potência Máxima | 200W (par)
Potência RMS | 100W (par)
Alto Falante Hinor - New City 4x6”
Dimensional do Produto (cm) | 10,4 x 15,8 x 4,7
Frequência (Hz@-10 dB) | 80Hz a 20KHz
Potência Máxima (par) | 160W (par)
Potência RMS | 80W (par)
Alto Falante Hinor - New City 4"
Dimensional do Produto (cm) | 10,4 x 10,4 x 4,7
Frequência (Hz@-10 dB) | 80Hz a 20KHz
Potência Máxima (par) | 160W (par)
Potência RMS | 80W (par)