## Especificações técinicas
Especificações técnicas produtos Hinor
Driver Hinor - HDI 400
SPL (dB@W/m) | 107,5
Potência RMS (com capacitor 2,2uF/100V) | 60 W
Frequência (Hz@-10 dB) | 400 - 9000 Hz
Potência RMS (com crossover 2000 Hz 12 dB/8ª) | 110 W
Potência musical | 200 W
Potência RMS (com crossover 1000 Hz 12 dB/8ª) | 80 W
Impedância (Ohms) | 8ohms
Driver Hinor - HDT 600
Potência RMS | 50 W (com resistor 10 R/20W + capacitor 4,7 uF/100V) 75 W (com crossover 1200Hz @ 18dB/oitava) 100 W (com crossover 2000 Hz @ 18dB/oitava)
Impedância (Ohms) | 8 ohms
Sensibilidade | 108db.W/m
Frequência (Hz@-10 dB) | 800 e 20000Hz
Driver Hinor - HDT 500
SPL (dB@W/m) | 108
Impedância (Ohms) | 8
Potência RMS | 75W (com crossover 2000 Hz/18 dB/oitava)
Potência Máxima | 150 W
Driver Hinor - HMH 200
Potência RMS | 40 W com crossover 2000 Hz/12 dB/oitava 75W com crossover 4000 Hz/12 dB/oitava
Potência Máxima | 150 W
SPL (dB@W/m) | 109
Impedância (Ohms) | 8
Driver Hinor - HDT 3200
Diâmetro x Altura do ímã (mm) | 200 x 24
Peso do ímã (g) | 2.950 g
Volume Ocupado pelo Driver | 2,1
Diâmetro da Bobina (mm) | 75
Material do Fio da Bobina | Cooper Clad SV Retangular
Altura do Enrolamento (mm) | 2,5
Frequência de corte mínima recomendada (12dB/oitava) | 800
Potência RMS | 80 W (com crossover 800 Hz/12dB/oitava) 105 W (com crossover 1200 Hz/18dB/oitava) 130 W (com crossover 2000 Hz/18dB/oitava)
Diâmetro dos Furos de Fixação (mm) | 6
Peso do Conjunto Magnético (g) | 7.6
SPL (média entre 2 e 16Khz) em corneta CHC 14-50, 2,83V@1m | 111
Densidade de Fluxo no gap (T) | 2.00 T
Material do corpo da Bobina | Kapton
Frequência (Hz@-10 dB) | 500 - 20000 Hz
Potência programa musical | 160 W (com crossover 800 Hz/12dB/oitava) 210 W (com crossover 1200 Hz/18dB/oitava) 260 W (com crossover 2000 Hz/18dB/oitava)
Diâmetro da Garganta (mm) | 50
Número de Furos de Fixação | 4
Resistência Bobina (Ohms) | 7.0 ohms
Conexão com a Corneta | Parafuso no Flange
Impedância (Ohms) | 8 ohms
Driver Hinor - HDT 3169
Diâmetro da Garganta (mm) | 50
Peso do ímã (g) | 1.69
Resistência Bobina (Ohms) | 7.0 ohms
Altura do Enrolamento (mm) | 2,5
Material do corpo da Bobina | Kapton
Diâmetro dos Furos de Fixação (mm) | 6
Frequência (Hz@-10 dB) | 500 - 20000
Potência RMS | 65 W (com crossover 800 Hz/12dB/oitava) 90 W (com crossover 1200 Hz/18dB/oitava) 115 W (com crossover 2000 Hz/18dB/oitava)
Diâmetro da Bobina (mm) | 75
Peso do Conjunto Magnético (g) | 4.15
Número de Furos de Fixação | 4
Impedância (Ohms) | 8 ohms
Conexão com a Corneta | Parafuso no Flange
Diâmetro x Altura do ímã (mm) | 169 x 20
Potência programa musical | 130 W (com crossover 800 Hz/12dB/oitava) 180 W (com crossover 1200 Hz/18dB/oitava) 230 W (com crossover 2000 Hz/18dB/oitava)
SPL (média entre 2 e 16Khz) em corneta CHC 14-50, 2,83V@1m | 109
Densidade de Fluxo no gap (T) | 1.75
Material do Fio da Bobina | Cooper Clad SV Retangular
Frequência de corte mínima recomendada (12dB/oitava) | 800
Frequência de Corte (mínima) | 800 Hz (mínima recomendada - 12dB/oitava)
Volume Ocupado pelo Driver | 1,5
Driver Hinor - HDI 300
Impedância (Ohms) | 8 ohms
Potência RMS (com crossover 1000 Hz 12 dB/8ª) | 60 W
Frequência (Hz@-10 dB) | 400 - 9000 Hz
SPL (dB.W/m) | 106
Potência RMS (com capacitor 2,2uF/100V) | 50 W
Potência RMS (com crossover 2000 Hz 12 dB/8ª) | 100 W