## Especificações técinicas
Especificações técnicas produtos Hinor
Driver Hinor - HDC 2000
Frequência (Hz@-10 dB) | 400 - 9000 Hz
Frequência de Corte | Passa alta em 900 Hz
Potência musical | 450 W
Potência RMS (com capacitor 22uF/100V) | 75 W
Potência RMS (com crossover 1000 Hz 12 dB/8ª) | 175 W
Potência RMS (com crossover 2000 Hz 12 dB/8ª) | 225 W
Sensibilidade | 110 dB.W/m
Driver Hinor - HDC 1000
Frequência (Hz@-10 dB) | 400 - 9000 Hz
Frequência de Corte (mínima) | Passa alta em 900 Hz
Potência musical | 400 W
Potência RMS (com capacitor 22uF/100V) | 75 W
Potência RMS (com crossover 1000 Hz 12 dB/8ª) | 150 W
Potência RMS (com crossover 2000 Hz 12 dB/8ª) | 200 W
Sensibilidade | 108 dB/W/m
Super Tweeter Hinor - HST 600
Diâmetro dos Furos de Fixação (mm) | 110
Distância entre furos (fixação) | 124mm
Frequência (Hz@-10 dB) | 3500 - 22000 Hz
Impedância (Ohms) | 8
Potência musical | 600 W
Potência RMS | 300 W (com crossover 8K - 12dB/oitava)
SPL (dB@W/m) | 110
Super Tweeter Hinor - 5HI 150
Frequência (Hz@-10 dB) | 4000 - 20000 Hz
Impedância (Ohms) | 8
Potência musical | 300 W
Potência RMS (com capacitor 2,2uF/100V + resistor 10r/20 W) | 150 W
Potência RMS (com capacitor 22uF/100V) | 80 W
SPL (dB.W/m) | 108
Super Tweeter Hinor - 5HI 300
Frequência (Hz@-10 dB) | 3500 - 20000 Hz
Impedância (Ohms) | 8 Ohms
Potência musical | 200 W
Potência RMS (com capacitor 2,2uF/100V) | 100W
SPL (dB.W/m) | 107
Super Tweeter Hinor - 5HI 320
Diâmetro dos Furos de Fixação (mm) | 110
Distância entre furos (fixação) | 124mm
Frequência (Hz@-10 dB) | 3500 - 20000 Hz
Impedância (Ohms) | 8
Potência musical | 240 W
Potência RMS (com capacitor 2,2uF/100V) | 120 W
SPL (dB.W/m) | 108
Driver Hinor - HDC 3000
Densidade de Fluxo no gap (T) | 1,7 T
Diâmetro da Bobina (mm) | 100 mm
Diâmetro da Garganta (mm) | 50 mm
Frequência (Hz@-10 dB) | 500 - 6.500 Hz
Impedância nominal | 8 ohms
Material do Diafragma | Fenólico
Potência RMS (com capacitor 22uF/100V) | 150 W
Potência RMS com filtro HPF em 500 Hz @ 12dB/8ª | 150 W
Potência RMS com filtro HPF em 900 Hz @ 6dB/8ª | 150 W
RE (Resistência elétrica do enrolamento da bobina) | 6,8 Ohms
Sensibilidade | 113 dB.W/m
Driver Hinor - HDT 1000
Altura do enrolamento da bobina | 2,5 mm
Comprimento do fio da bobina | 2,6 m
Densidade de Fluxo no gap (T) | 1,6 T
Diâmetro da Bobina (mm) | 45 mm
Diâmetro da Garganta (mm) | 25 mm
Diâmetro x Altura do ímã (mm) | 102 x 14 mm
Impedância nominal | 8 ohms
Material do Diafragma | Titânio
Material do Fio da Bobina | CCAW
Material do Imã | Ferrite de Bário
Peso do Conjunto Magnético (g) | 1.100 g
Peso do ímã (g) | 400 g
Peso liquido do driver | 1.300 g
Potência musical | 120W Programa Musical (c/ crossover - 1.500 Hz@12 dB/8ª) 160W Programa Musical (c/ crossover - 2.000 Hz@12 dB/8ª)
Potência RMS | 60W RMS (c/ crossover - 1.500 Hz@12 dB/8ª) 80W RMS (c/ crossover - 2.000 Hz@12 dB/8ª)
RE (Resistência elétrica do enrolamento da bobina) | 5,5W
Resposta Frequência | 590 a 20.000 Hz
Sensibilidade (em corneta; 2,83 V @ 1m)³ | 109 dB SPL
Volume Ocupado pelo Driver | 0,54 l
Driver Hinor - HD 600
Acabamento das arruelas | Galvanoplastia
Altura do Enrolamento (mm) | 3,0 mm
Comprimento do fio da bobina | 5,5 m
Densidade de Fluxo no gap (T) | 1,15 T
Diâmetro da Bobina (mm) | 51 mm
Diâmetro da Garganta (mm) | 25 mm
Diâmetro x Altura do ímã (mm) | 102 x 56 x 14
Frequência (Hz@-10 dB) | 500 a 7.000 Hz
Impedância nominal | 8 Ohms
Material da tampa traseira | Alumínio
Material do corpo da Bobina | PISV
Material do Diafragma | Fenólico
Material do Fio da Bobina | Cobre
Material do Imã | Ferrite de Bário
Peso | 1.200 g
Peso do Conjunto Magnético (g) | 890
Peso do ímã (g) | 400
Potência RMS (com capacitor 22uF/100V) | 75W
Potência RMS (com crossover 1000 Hz 12 dB/8ª) | 100 W
Potência RMS (com filtro passa alta (HPF) - 1000Hz@12dB/8ª) | 100W
Potência RMS (com filtro passa alta (HPF) - 2000Hz@12dB/8ª) | 125W
Potência RMS (com filtro passa alta (HPF) - 500Hz@12dB/8ª) | 75W
RE (Resistência elétrica do enrolamento da bobina) | 5,90 Ohms
Sensibilidade (em corneta; 2,83 V @ 1m)³ | 108 dB SPL
Volume Ocupado pelo Driver | 0,5l
Driver Hinor - HDI300
Diâmetro da Bobina (mm) | 51 mm
Diâmetro da Garganta (mm) | 25 mm
Material do Diafragma | Fenólico
Peso | 0,625 Kg
Potência RMS (com capacitor 22uF/100V) | 50 W
Potência RMS (com filtro passa alta (HPF) - 1000Hz@12dB/8ª) | 60 W
Potência RMS (com filtro passa alta (HPF) - 2000Hz@12dB/8ª) | 100 W
Programa musical ( com filtro passsa alta (HPF) - 2000 Hz 12 dB8ª) | 200 W / 120 W
RE (Resistência elétrica do enrolamento da bobina) | 5,9 Ohms
Resposta de frequência (-10dB) | 600 a 6000Hz
Sensibilidade (em corneta; 2,83 V @ 1m)³ | 106dB SPL
Driver Hinor - HDI 420
Diâmetro da Bobina (mm) | 51mm
Diâmetro da Garganta (mm) | 25mm
Impedância nominal | 8 ohms
Material do Diafragma | Fenólico
Potência RMS (com filtro passa alta (HPF) - 2000Hz@12dB/8ª) | 110W
Potência RMS com filtro HPF em 1000 Hz @ 12dB/8ª | 110W
RE (Resistência elétrica do enrolamento da bobina) | 5,9 Ohms
Resposta de frequência (-10dB) | 500 a 7.000Hz
Sensibilidade (em corneta; 2,83 V @ 1m)³ | 107,5 dB SPL
Driver Hinor - HDI 320
Impedância (Ohms) | 8
Potência RMS (com capacitor 2,2uF/100V) | 55 W
Potência RMS (com crossover 1000 Hz 12 dB/8ª) | 75 W
Potência RMS (com crossover 2000 Hz 12 dB/8ª) | 105 W
SPL (dB.W/m) | 107
Driver Hinor - HDC 1500
Frequência (Hz@-10 dB) | 400 - 9000 Hz
Frequência de Corte (mínima) | Passa alta em 900 Hz
Impedância (Ohms) | 8
Peso | 2,9 Kg
Potência musical | 420W
Potência RMS (com capacitor 22uF/100V) | 75W
Potência RMS (com crossover 1200 Hz 18 dB/8ª) | 160W
Potência RMS (com crossover 2000 Hz 18 dB/8ª) | 210W
SPL (dB.W/m) | 109
Driver Hinor PRO
Diâmetro da Bobina (mm) | 100 mm
Diâmetro da Garganta (mm) | 50 mm
Frequência (Hz@-10 dB) | 500 - 6500 Hz
Impedância nominal | 8 Ohms
Material do Diafragma | Fenólico
Peso | 6,8 Kg
Potência musical | 400 W
Potência RMS (com filtro HPF - 1000Hz@12dB/8ª) | 200 W
Potência RMS (com filtro HPF - 500Hz@12dB/8ª) | 150 W
Potência RMS (com filtro HPF - 900Hz@6dB/8ª) | 150 W
RE (Resistência elétrica do enrolamento da bobina) | 6,8 Ohms
Sensibilidade | 113 dB.W/m
Driver Hinor - HDI 320
Potência musical | 150 a 210 W
Potência RMS (com capacitor 2,2uF/100V) | 55 W
Potência RMS (com filtro passa alta (HPF) - 1000Hz@12dB/8ª) | 75 W
Potência RMS (com filtro passa alta (HPF) - 2000Hz@12dB/8ª) | 105 W
SPL (dB.W/m) | 107
Super Tweeter Hinor - HST 600 Black
Diâmetro dos Furos de Fixação (mm) | 110
Distância entre furos (fixação) | 124mm
Impedância (Ohms) | 8
Potência musical | 600 W
Potência RMS | 300 W (com crossover 8K - 12dB/oitava)
Resposta Frequência | 3500 - 22000 Hz
SPL (dB.W/m) | 110
Super Tweeter Hinor - 5HI320 Azul
Frequência (Hz@-10 dB) | 3.500 à 20.000
Impedância (Ohms) | 8
Potência musical | 240 W
Potência RMS (com capacitor 2,2uF/100V) | 120 W
SPL (dB.W/m) | 108
Super Tweeter Hinor - 5HI320 Vermelho
Frequência (Hz@-10 dB) | 3.500 à 20.000
Impedância (Ohms) | 8
Potência musical | 240 W
Potência RMS | 120 W
SPL (dB.W/m) | 108
Super Tweeter Hinor - 5HI320 Cinza
Impedância (Ohms) | 8
Potência musical | 240 w
Potência RMS | 120 w
Resposta de frequência (-10dB) | 3.500 à 20.000
SPL (dB.W/m) | 108
Super Tweeter Hinor - HST600 Gold
Diâmetro dos Furos de Fixação (mm) | 110
Distância entre furos (fixação) | 124mm
Impedância (Ohms) | 8
Potência musical | 600 W
Potência RMS | 300 W (com crossover 8K - 12dB/oitava)
Resposta Frequência | 3500 - 22000 Hz
SPL (dB.W/m) | 110
Tweeter Hinor - TWD 80
Diâmetro Nominal | 47mm
Impedância (Ohms) | 1K
Impedância nominal | 4 ohms
Peso | 59,5G
Peso Líquido Unitário | 59,5g
Potência RMS | 80w
Potência RMS (par) | 160w
Sensibilidade (dB@1W/m) | 88dB SPL
Super Tweeter Hinor - HST 600 Branco
Diâmetro dos Furos de Fixação (mm) | 110
Distância entre furos (fixação) | 124mm
Frequência (Hz@-10 dB) | 3500 - 22000 Hz
Impedância (Ohms) | 8
Potência musical | 600 W
Potência RMS | 300 W (com crossover 8K - 12dB/oitava)
SPL (dB.W/m) | 110
Driver Hinor - HDC 3000 PRO
Densidade de Fluxo no gap (T) | 1,7T
Diâmetro da Bobina (mm) | 100mm
Diâmetro da Garganta (mm) | 50mm
Impedância nominal | 8 Ohms
Material do Diafragma | Fenólico
Potência RMS (c/ filtro passa-alta [HPF] - 1.500 Hz@18 dB/8ª)¹ | 300W
Potência RMS (c/ filtro passa-alta [HPF] - 800 Hz@12 dB/8ª)¹ | 150W
Potência RMS (com filtro passa alta (HPF) - 1000Hz@12dB/8ª) | 200W
RE (Resistência elétrica do enrolamento da bobina) | 6,800
Sensibilidade (em corneta; 2,83 V @ 1m)³ | 113 dB SPL
Super Tweeter Hinor - HST 1000
Densidade de Fluxo no gap (T) | 1,8T
Diâmetro da Bobina (mm) | 46 mm
Diâmetro dos Furos de Fixação (mm) | 110
Dispersão sonora | 40x40º
Distância entre furos (fixação) | 124mm
Impedância (Ohms) | 8
Material do Diafragma | Fenólico
Potência RMS (com capacitor 2,2uF/100V) | 400W
Potência RMS (com filtro passa-alta [HPF] 8000 HZ 12 dB/8º) | 500 W
Resposta de frequência (-10dB) | 3500 à 22000 Hz
Sensibilidade | 111 dB.W/m