## Especificações técinicas
Especificações técnicas produtos Hinor
Driver Hinor - HDC 2000
Sensibilidade | 110 dB.W/m
Potência RMS (com capacitor 22uF/100V) | 75 W
Frequência (Hz@-10 dB) | 400 - 9000 Hz
Potência RMS (com crossover 2000 Hz 12 dB/8ª) | 225 W
Potência musical | 450 W
Potência RMS (com crossover 1000 Hz 12 dB/8ª) | 175 W
Frequência de Corte | Passa alta em 900 Hz
Driver Hinor - HDC 1000
Potência musical | 400 W
Potência RMS (com crossover 1000 Hz 12 dB/8ª) | 150 W
Frequência de Corte (mínima) | Passa alta em 900 Hz
Sensibilidade | 108 dB/W/m
Potência RMS (com capacitor 22uF/100V) | 75 W
Frequência (Hz@-10 dB) | 400 - 9000 Hz
Potência RMS (com crossover 2000 Hz 12 dB/8ª) | 200 W
Driver Hinor - HDC 3000
Material do Diafragma | Fenólico
Diâmetro da Garganta (mm) | 50 mm
Sensibilidade | 113 dB.W/m
Potência RMS com filtro HPF em 500 Hz @ 12dB/8ª | 150 W
Impedância nominal | 8 ohms
Diâmetro da Bobina (mm) | 100 mm
RE (Resistência elétrica do enrolamento da bobina) | 6,8 Ohms
Potência RMS (com capacitor 22uF/100V) | 150 W
Frequência (Hz@-10 dB) | 500 - 6.500 Hz
Densidade de Fluxo no gap (T) | 1,7 T
Potência RMS com filtro HPF em 900 Hz @ 6dB/8ª | 150 W
Driver Hinor - HDT 1000
Altura do enrolamento da bobina | 2,5 mm
Material do Fio da Bobina | CCAW
Resposta Frequência | 590 a 20.000 Hz
Diâmetro x Altura do ímã (mm) | 102 x 14 mm
Potência musical | 120W Programa Musical (c/ crossover - 1.500 Hz@12 dB/8ª) 160W Programa Musical (c/ crossover - 2.000 Hz@12 dB/8ª)
Densidade de Fluxo no gap (T) | 1,6 T
Peso do Conjunto Magnético (g) | 1.100 g
Volume Ocupado pelo Driver | 0,54 l
Material do Diafragma | Titânio
RE (Resistência elétrica do enrolamento da bobina) | 5,5W
Diâmetro da Garganta (mm) | 25 mm
Peso liquido do driver | 1.300 g
Comprimento do fio da bobina | 2,6 m
Material do Imã | Ferrite de Bário
Sensibilidade (em corneta; 2,83 V @ 1m)³ | 109 dB SPL
Impedância nominal | 8 ohms
Potência RMS | 60W RMS (c/ crossover - 1.500 Hz@12 dB/8ª) 80W RMS (c/ crossover - 2.000 Hz@12 dB/8ª)
Diâmetro da Bobina (mm) | 45 mm
Peso do ímã (g) | 400 g
Driver Hinor - HD 600
Potência RMS (com capacitor 22uF/100V) | 75W
Altura do Enrolamento (mm) | 3,0 mm
Material da tampa traseira | Alumínio
RE (Resistência elétrica do enrolamento da bobina) | 5,90 Ohms
Diâmetro x Altura do ímã (mm) | 102 x 56 x 14
Peso | 1.200 g
Potência RMS (com filtro passa alta (HPF) - 1000Hz@12dB/8ª) | 100W
Densidade de Fluxo no gap (T) | 1,15 T
Material do Diafragma | Fenólico
Volume Ocupado pelo Driver | 0,5l
Acabamento das arruelas | Galvanoplastia
Impedância nominal | 8 Ohms
Peso do ímã (g) | 400
Potência RMS (com filtro passa alta (HPF) - 500Hz@12dB/8ª) | 75W
Diâmetro da Garganta (mm) | 25 mm
Material do Imã | Ferrite de Bário
Potência RMS (com crossover 1000 Hz 12 dB/8ª) | 100 W
Comprimento do fio da bobina | 5,5 m
Material do corpo da Bobina | PISV
Sensibilidade (em corneta; 2,83 V @ 1m)³ | 108 dB SPL
Frequência (Hz@-10 dB) | 500 a 7.000 Hz
Peso do Conjunto Magnético (g) | 890
Potência RMS (com filtro passa alta (HPF) - 2000Hz@12dB/8ª) | 125W
Diâmetro da Bobina (mm) | 51 mm
Material do Fio da Bobina | Cobre
Driver Hinor - HDI300
Diâmetro da Garganta (mm) | 25 mm
Resposta de frequência (-10dB) | 600 a 6000Hz
Potência RMS (com filtro passa alta (HPF) - 2000Hz@12dB/8ª) | 100 W
Peso | 0,625 Kg
Diâmetro da Bobina (mm) | 51 mm
RE (Resistência elétrica do enrolamento da bobina) | 5,9 Ohms
Potência RMS (com filtro passa alta (HPF) - 1000Hz@12dB/8ª) | 60 W
Material do Diafragma | Fenólico
Sensibilidade (em corneta; 2,83 V @ 1m)³ | 106dB SPL
Programa musical ( com filtro passsa alta (HPF) - 2000 Hz 12 dB8ª) | 200 W / 120 W
Potência RMS (com capacitor 22uF/100V) | 50 W
Driver Hinor - HDI 420
Impedância nominal | 8 ohms
Resposta de frequência (-10dB) | 500 a 7.000Hz
Potência RMS (com filtro passa alta (HPF) - 2000Hz@12dB/8ª) | 110W
Diâmetro da Garganta (mm) | 25mm
RE (Resistência elétrica do enrolamento da bobina) | 5,9 Ohms
Material do Diafragma | Fenólico
Diâmetro da Bobina (mm) | 51mm
Sensibilidade (em corneta; 2,83 V @ 1m)³ | 107,5 dB SPL
Potência RMS com filtro HPF em 1000 Hz @ 12dB/8ª | 110W
Driver Hinor - HDI 320
Potência RMS (com crossover 1000 Hz 12 dB/8ª) | 75 W
SPL (dB.W/m) | 107
Potência RMS (com capacitor 2,2uF/100V) | 55 W
Potência RMS (com crossover 2000 Hz 12 dB/8ª) | 105 W
Impedância (Ohms) | 8
Driver Hinor - HDC 1500
Peso | 2,9 Kg
Frequência (Hz@-10 dB) | 400 - 9000 Hz
SPL (dB.W/m) | 109
Potência RMS (com capacitor 22uF/100V) | 75W
Impedância (Ohms) | 8
Potência RMS (com crossover 2000 Hz 18 dB/8ª) | 210W
Potência musical | 420W
Frequência de Corte (mínima) | Passa alta em 900 Hz
Potência RMS (com crossover 1200 Hz 18 dB/8ª) | 160W
Driver Hinor PRO
Peso | 6,8 Kg
Frequência (Hz@-10 dB) | 500 - 6500 Hz
RE (Resistência elétrica do enrolamento da bobina) | 6,8 Ohms
Potência RMS (com filtro HPF - 1000Hz@12dB/8ª) | 200 W
Material do Diafragma | Fenólico
Diâmetro da Garganta (mm) | 50 mm
Potência RMS (com filtro HPF - 900Hz@6dB/8ª) | 150 W
Potência musical | 400 W
Impedância nominal | 8 Ohms
Sensibilidade | 113 dB.W/m
Diâmetro da Bobina (mm) | 100 mm
Potência RMS (com filtro HPF - 500Hz@12dB/8ª) | 150 W
Driver Hinor - HDI 320
SPL (dB.W/m) | 107
Potência RMS (com capacitor 2,2uF/100V) | 55 W
Potência RMS (com filtro passa alta (HPF) - 2000Hz@12dB/8ª) | 105 W
Potência musical | 150 a 210 W
Potência RMS (com filtro passa alta (HPF) - 1000Hz@12dB/8ª) | 75 W
Driver Hinor - HDC 3000 PRO
Potência RMS (com filtro passa alta (HPF) - 1000Hz@12dB/8ª) | 200W
Material do Diafragma | Fenólico
Diâmetro da Bobina (mm) | 100mm
Sensibilidade (em corneta; 2,83 V @ 1m)³ | 113 dB SPL
Potência RMS (c/ filtro passa-alta [HPF] - 800 Hz@12 dB/8ª)¹ | 150W
Impedância nominal | 8 Ohms
Densidade de Fluxo no gap (T) | 1,7T
RE (Resistência elétrica do enrolamento da bobina) | 6,800
Potência RMS (c/ filtro passa-alta [HPF] - 1.500 Hz@18 dB/8ª)¹ | 300W
Diâmetro da Garganta (mm) | 50mm