## Especificações técinicas
Especificações técnicas produtos Hinor
Super Tweeter Hinor - HST 600
Potência musical | 600 W
Distância entre furos (fixação) | 124mm
SPL (dB@W/m) | 110
Impedância (Ohms) | 8
Diâmetro dos Furos de Fixação (mm) | 110
Potência RMS | 300 W (com crossover 8K - 12dB/oitava)
Frequência (Hz@-10 dB) | 3500 - 22000 Hz
Super Tweeter Hinor - 5HI 150
Potência RMS (com capacitor 22uF/100V) | 80 W
Impedância (Ohms) | 8
Potência RMS (com capacitor 2,2uF/100V + resistor 10r/20 W) | 150 W
Frequência (Hz@-10 dB) | 4000 - 20000 Hz
SPL (dB.W/m) | 108
Potência musical | 300 W
Super Tweeter Hinor - 5HI 300
Impedância (Ohms) | 8 Ohms
Potência RMS (com capacitor 2,2uF/100V) | 100W
Frequência (Hz@-10 dB) | 3500 - 20000 Hz
Potência musical | 200 W
SPL (dB.W/m) | 107
Super Tweeter Hinor - 5HI 320
SPL (dB.W/m) | 108
Impedância (Ohms) | 8
Diâmetro dos Furos de Fixação (mm) | 110
Potência RMS (com capacitor 2,2uF/100V) | 120 W
Frequência (Hz@-10 dB) | 3500 - 20000 Hz
Potência musical | 240 W
Distância entre furos (fixação) | 124mm
Super Tweeter Hinor - HST 600 Black
Distância entre furos (fixação) | 124mm
SPL (dB.W/m) | 110
Potência musical | 600 W
Diâmetro dos Furos de Fixação (mm) | 110
Resposta Frequência | 3500 - 22000 Hz
Impedância (Ohms) | 8
Potência RMS | 300 W (com crossover 8K - 12dB/oitava)
Super Tweeter Hinor - 5HI320 Azul
Impedância (Ohms) | 8
Potência RMS (com capacitor 2,2uF/100V) | 120 W
Frequência (Hz@-10 dB) | 3.500 à 20.000
Potência musical | 240 W
SPL (dB.W/m) | 108
Super Tweeter Hinor - 5HI320 Vermelho
Potência RMS | 120 W
Frequência (Hz@-10 dB) | 3.500 à 20.000
Potência musical | 240 W
SPL (dB.W/m) | 108
Impedância (Ohms) | 8
Super Tweeter Hinor - 5HI320 Cinza
Resposta de frequência (-10dB) | 3.500 à 20.000
Impedância (Ohms) | 8
Potência RMS | 120 w
SPL (dB.W/m) | 108
Potência musical | 240 w
Super Tweeter Hinor - HST600 Gold
Diâmetro dos Furos de Fixação (mm) | 110
Resposta Frequência | 3500 - 22000 Hz
Impedância (Ohms) | 8
Potência RMS | 300 W (com crossover 8K - 12dB/oitava)
Distância entre furos (fixação) | 124mm
SPL (dB.W/m) | 110
Potência musical | 600 W
Super Tweeter Hinor - HST 1000
Distância entre furos (fixação) | 124mm
Diâmetro da Bobina (mm) | 46 mm
Resposta de frequência (-10dB) | 3500 à 22000 Hz
Material do Diafragma | Fenólico
Dispersão sonora | 40x40º
Densidade de Fluxo no gap (T) | 1,8T
Potência RMS (com filtro passa-alta [HPF] 8000 HZ 12 dB/8º) | 500 W
Impedância (Ohms) | 8
Diâmetro dos Furos de Fixação (mm) | 110
Sensibilidade | 111 dB.W/m
Potência RMS (com capacitor 2,2uF/100V) | 400W