## Especificações técinicas
Especificações técnicas produtos Hinor
Alto Falante Hinor - 10 HPM
Caixas Seladas | 15 litros
Caixas Vented | 30 litros
Impedância (Ohms) | 8
Potência Máxima | 300 W
Potência RMS | 150 W
SPL (dB@W/m) | 95,37
F3 (Hz) | 74
Fpico (Hz) | 100
Dutos | 2 dutos 3
Alto Falante Hinor - 12 HPM
Impedância (Ohms) | 8
Potência RMS | 200 W
SPL (dB@W/m) | 93,2
Alto Falante Hinor - 12 Kong 3.0 - Série Limitada
Impedância (Ohms) | 4
Potência RMS | 300 W
SPL (dB@W/m) | 89,02
Alto Falante Hinor - 12 Batstaka MB
Impedância (Ohms) | 8
Potência Máxima | 1200 W
Potência RMS | 600 W
SPL (dB@W/m) | 97,00
Alto Falante Hinor - 12 Batstaka MB
Potência (Wrms) | 600
SPL (dB@1W/m) | 93,00
SPL (dB@2,83V/m) | 97,00
Z (Ohms) | 4
Alto Falante Hinor - 15 Batstaka MB
Impedância (Ohms) | 8
Potência Máxima | 1200 W
Potência RMS | 600 W
SPL (dB@1W/m) | 100,00
Alto Falante Hinor - 12 Batstaka MB 6K
Potência (Wrms) | 3000
Potência Máxima | 6000
SPL (dB@1W/m) | 91,48
SPL (dB@2,83V/m) | 100,8
Z (Ohms) | 1
Alto Falante Hinor - 10 HPF TE
Impedância (Ohms) | 4
Potência RMS | 150W
SPL (dB@W/m) | 96,2
Alto Falante Hinor - 10 HPL 300
Impedância (Ohms) | 8
Potência Máxima | 300 W
SPL (dB@1W/m) | 92,37
SPL (dB@2,83V/m) | 98,69
Alto Falante Hinor - 12 HPL 400
Impedância (Ohms) | 8
Potência Máxima | 400 W
SPL (dB@1W/m) | 92,24
SPL (dB@2,83V/m) | 99,77
Alto Falante Hinor - 15 HPL 500
Impedância (Ohms) | 8
Potência Máxima | 500 W
SPL (dB@1W/m) | 93,13
SPL (dB@2,83V/m) | 93,45
Alto Falante Hinor - HSW10 Carbono
Impedância (Ohms) | 4
Potência Máxima | 300 W
Potência RMS | 150 W
SPL (dB@W/m) | 89,90
Alto Falante Hinor - HSW8 Stylo
Impedância (Ohms) | 4
Potência Máxima | 120
SPL (dB@1W/m) | 86,3
SPL (dB@2,83V/m) | 90,0
Alto Falante Hinor - 12 Cruzader
Potência Máxima | 800
Potência RMS | 400
SPL (dB@1W/m) | 88,92
SPL (dB@2,83V/m) | 91,30
Alto Falante Hinor - 12 Batstaka MB 3K2
Potência (Wrms) | 1600
Potência Máxima | 3200
SPL (dB@1W/m) | 92,30
SPL (dB@2,83V/m) | 93,47
Z (Ohms) | 8
Alto Falante Hinor - 12 Batstaka MB 3K2
Potência (Wrms) | 1600
Potência Máxima | 3200
SPL (dB@1W/m) | 93,41
SPL (dB@2,83V/m) | 97,43
Z (Ohms) | 4
Alto Falante Hinor - 12" Line
Dutos retangulares (AxLxP cm) | 11 x 29 x 15 / a duto
Filtro subsônico | 100 Hz ou mais
Frequência (Hz@-10 dB) | 60 - 5000 Hz
Impedância (Ohms) | 8 ohms
Potência Máxima | 1.200 W
Potência RMS | 600 W
SPL (dB@W/m) | 94
Volume total da caixa | 40 litros
Alto Falante Hinor - 12" Line 600
Potência (Wrms) | 900
Potência Máxima | 1800
SPL (dB@1W/m) | 94,99
SPL (dB@2,83V/m) | 95,95
Z (Ohms) | 8
Alto Falante Hinor - 15" Line
Dutos retangulares (AxLxP cm) | 7 x 42 x 12 / 1 duto
Filtro subsônico | 50 Hz ou mais
Frequência (Hz@-10 dB) | 35 - 2500 Hz
Impedância (Ohms) | 4 ohms
Potência Máxima | 5.000 W
Potência RMS | 2.500 W
SPL (dB@W/m) | 93,30
Volume total da caixa | 80 litros
Alto Falante Hinor - 18" Line
Dutos retangulares (AxLxP cm) | 7 x 45 x 16 / 1 duto
Filtro subsônico | 50 Hz ou mais
Frequência (Hz@-10 dB) | 25 - 2500 Hz
Impedância (Ohms) | 4 ohms
Potência Máxima | 5.000 W
Potência RMS | 2.500 W
SPL (dB.W/m) | 95,30
Volume total da caixa | 100 litros
Alto Falante Hinor - 8" Line
Caixas Seladas | 6 litros
Caixas Vented | 10 litros
Dutos Cilíndricos | 1 duto 3
Dutos retangulares (AxLxP cm) | 2,5 x 22 x 5 / 1 duto
Filtro subsônico | 100 Hz ou mais
Frequência (Hz@-10 dB) | 80 - 8000 Hz
Impedância (Ohms) | 8 ohms
Potência Máxima | 200 W
Potência RMS | 100 W
SPL (dB@W/m) | 94,93
Alto Falante Hinor - 12" Batstaka EVO
Potência (Wrms) | 2500
Potência Máxima | 5000
SPL (dB@1W/m) | 93,04
SPL (dB@2,83V/m) | 96,95
Z (Ohms) | 4
Alto Falante Hinor - 10 HPL 300
Caixas Seladas | 15 litros
Caixas Vented | 25 litros
Dutos Cilíndricos | 2 dutos 3
Dutos retangulares (AxLxP cm) | 4 x 32 x 10 / 1 duto
Frequência (Hz@-10 dB) | 50 - 7000 Hz
Impedância (Ohms) | 4 ohms
Potência Máxima | 300 W
Potência RMS | 150 W
SPL (dB.W/m) | 95,02
Alto Falante Hinor - 10" HP
Frequência (Hz@-10 dB) | 60 - 6000 Hz
Potência Máxima | 150 W
Potência RMS | 75 W
SPL (dB@W/m) | 95,37
Alto Falante Hinor - 12 HPL 400
Dutos retangulares (AxLxP cm) | 4 x 32 x 10 / 1 duto
Frequência (Hz@-10 dB) | 50 - 4000 Hz
Impedância (Ohms) | 4 ohms
Potência Máxima | 400 W
Potência RMS | 200 W
SPL (dB.W/m) | 93,93
Alto Falante Hinor - 12" HP
Frequência (Hz@-10 dB) | 60 - 5000 Hz
Impedância (Ohms) | 4 ohms
Potência Máxima | 200 W
Potência RMS | 100 W
SPL (dB.W/m) | 93,10
Alto Falante Hinor - 15 HPL 500
Dutos retangulares (AxLxP cm) | 4 x 46 x 15 / 1 duto
Frequência (Hz@-10 dB) | 50 - 3000 Hz
Impedância (Ohms) | 4 ohms
Potência Máxima | 500 W
Potência RMS | 250 W
SPL (dB.W/m) | 96,18
Alto Falante Hinor - 15" Nokaut 2K5
Dutos retangulares (AxLxP cm) | 7 x 40 x 11 / 1 duto
Filtro subsônico | 50 Hz ou mais
Frequência (Hz@-10 dB) | 35 - 3500 Hz
Impedância (Ohms) | 4 ohms
Potência Máxima | 2.500 W
Potência RMS | 1.250 W
SPL (dB.W/m) | 93,38
Volume total da caixa | 80 litros
Alto Falante Hinor - 18" Nokaut 2K5
Dutos retangulares (AxLxP cm) | 7 x 45 x 11 / 1 duto
Filtro subsônico | 50 Hz ou mais
Frequência (Hz@-10 dB) | 30 - 3000 Hz
Impedância (Ohms) | 4 ohms
Potência Máxima | 2.500 W
Potência RMS | 1.250 W
SPL (dB.W/m) | 94,15
Volume total da caixa | 100 litros
Alto Falante Hinor - Nokaut 800
Potência Máxima | 800
SPL (dB.W/m) | 92.64
SPL (dB@2,83V/m) | 96.83
Alto Falante Hinor - HSW 12" Stylo D4
Frequência (Hz@-10 dB) | 30 - 3500 Hz
Impedância (Ohms) | 4 + 4 ohms
Potência Máxima | 200 W
Potência RMS | 100 W
Alto Falante Hinor - 15 HPL SW 8.0 Subão
Acabamento das arruelas | 10